## Appendix A - ICP silt clay
[6 empty] | Element | Mo | Cu | Pb | Zn | Ag | Ni | Co | Mn | Fe | As | U | Au | Th | Sr | Cd | Sb | Bi | V | Ca | P | La | Cr | Mg | Ba | Ti | B | Al | Na | K | W | Sc | Tl | S | Hg | Se | Te | Ga
[6 empty] | Unit | (ppm) | (ppm) | (ppm) | (ppm) | (ppb) | (ppm) | (ppm) | (ppm) | (%) | (ppm) | (ppm) | (ppb) | (ppm) | (ppm) | (ppm) | (ppm) | (ppm) | (ppm) | (%) | (%) | (ppm) | (ppm) | (%) | (ppm) | (%) | (ppm) | (%) | (%) | (%) | (ppm) | (ppm) | (ppm) | (%) | (ppb) | (ppm) | (ppm) | (ppm)
[6 empty] | Detection Limit | 0.01 | 0.01 | 0.01 | 0.1 | 2 | 0.1 | 0.1 | 1 | 0.01 | 0.1 | 0.1 | 0.2 | 0.1 | 0.5 | 0.01 | 0.02 | 0.02 | 2 | 0.01 | 0.001 | 0.5 | 0.5 | 0.01 | 0.5 | 0.001 | 20 | 0.01 | 0.001 | 0.01 | 0.1 | 0.1 | 0.02 | 0.02 | 5 | 0.1 | 0.02 | 0.1
Sample | Mapsheet | Datum | UTM Zone | Easting | Northing | Duplicate
08TFE2001 | 093B/04 | NAD 83 | 10 | 460692 | 5762023 |  | 0.3 | 34.87 | 3.8 | 52.1 | 60 | 37.9 | 14.2 | 435 | 2.94 | 2.7 | 0.3 | 2.1 | 1.2 | 71.2 | 0.15 | 0.18 | 0.08 | 55 | 1.95 | 0.079 | 8.1 | 31.6 | 0.93 | 99.8 | 0.116 | <20 | 1.63 | 0.059 | 0.12 | <0.1 | 4.8 | 0.06 | <0.02 | 52 | <0.1 | <0.02 | 5.2
08TFE2002 | 093B/04 | NAD 83 | 10 | 437321 | 5779516 |  | 0.2 | 19.95 | 1.87 | 26.6 | 18 | 9.7 | 6.6 | 234 | 1.89 | 1.7 | 0.3 | 0.8 | 0.8 | 63.8 | 0.04 | 0.14 | 0.04 | 54 | 1.06 | 0.095 | 5.2 | 18.2 | 0.48 | 53 | 0.11 | <20 | 0.86 | 0.059 | 0.08 | <0.1 | 2.4 | 0.02 | <0.02 | 13 | <0.1 | 0.02 | 2.8
08TFE2003 | 093B/04 | NAD 83 | 10 | 434307 | 5780564 |  | 0.24 | 30.74 | 3.14 | 45.3 | 22 | 16.3 | 11.1 | 454 | 2.62 | 2.4 | 0.3 | 0.9 | 1.3 | 66.8 | 0.11 | 0.16 | 0.06 | 64 | 0.88 | 0.092 | 7.4 | 22.3 | 0.76 | 115.5 | 0.128 | <20 | 1.76 | 0.075 | 0.16 | <0.1 | 4.5 | 0.06 | <0.02 | 21 | 0.1 | <0.02 | 5.2
08TFE2004 | 093B/04 | NAD 83 | 10 | 437026 | 5780774 |  | 0.25 | 31.11 | 3 | 36.6 | 14 | 15.4 | 9.1 | 338 | 2.48 | 2.7 | 0.3 | 1.1 | 1.2 | 54.4 | 0.07 | 0.16 | 0.05 | 62 | 0.77 | 0.076 | 7 | 22.6 | 0.56 | 102.2 | 0.127 | <20 | 1.67 | 0.045 | 0.19 | <0.1 | 4.4 | 0.05 | <0.02 | 20 | <0.1 | <0.02 | 5
08TFE2005 | 093B/04 | NAD 83 | 10 | 436916 | 5761474 |  | 0.2 | 29.54 | 2.61 | 32.5 | 22 | 13.5 | 7.6 | 275 | 2.35 | 3.2 | 0.2 | 2.2 | 1 | 42.2 | 0.04 | 0.21 | 0.06 | 49 | 0.51 | 0.07 | 6.2 | 19.5 | 0.56 | 63.7 | 0.083 | <20 | 1.71 | 0.05 | 0.08 | <0.1 | 3.8 | 0.03 | <0.02 | 23 | <0.1 | <0.02 | 4.5
08TFE2007 | 093B/04 | NAD 83 | 10 | 437321 | 5763015 |  | 0.12 | 23.26 | 3.46 | 33 | 23 | 11.1 | 6.9 | 173 | 1.94 | 1.7 | 0.3 | 0.3 | 1.1 | 30.6 | 0.04 | 0.13 | 0.06 | 45 | 0.37 | 0.046 | 7.1 | 18.6 | 0.45 | 71.6 | 0.102 | <20 | 1.81 | 0.01 | 0.1 | <0.1 | 4.2 | 0.03 | <0.02 | 13 | <0.1 | <0.02 | 4.7
08TFE2008 | 093B/04 | NAD 83 | 10 | 435911 | 5764244 |  | 0.25 | 20.82 | 2.98 | 27.9 | 45 | 10.1 | 6.5 | 242 | 1.98 | 2.7 | 0.2 | 30.8 | 0.9 | 44.4 | 0.06 | 0.2 | 0.05 | 50 | 0.88 | 0.089 | 5.2 | 15.8 | 0.46 | 42.8 | 0.086 | <20 | 1.14 | 0.036 | 0.05 | <0.1 | 2.9 | <0.02 | <0.02 | 22 | 0.1 | <0.02 | 3.4
08TFE2010 | 093B/04 | NAD 83 | 10 | 435062 | 5764965 | FDUP 10 | 0.23 | 10.92 | 2.24 | 20 | 7 | 5.3 | 4.3 | 182 | 1.6 | 2.3 | 0.3 | 0.7 | 1.3 | 31 | 0.06 | 0.18 | 0.04 | 45 | 0.53 | 0.078 | 5.3 | 13.2 | 0.28 | 26.2 | 0.089 | <20 | 0.72 | 0.032 | 0.02 | <0.1 | 2.1 | <0.02 | <0.02 | 14 | <0.1 | <0.02 | 2.2
08TFE2011 | 093B/04 | NAD 83 | 10 | 435062 | 5764965 | FDUP 20 | 0.24 | 10.61 | 2.28 | 19.7 | 10 | 5.6 | 4.4 | 189 | 1.6 | 2.2 | 0.2 | 0.8 | 0.9 | 31.2 | 0.04 | 0.17 | 0.06 | 44 | 0.53 | 0.08 | 5.1 | 13 | 0.28 | 26.5 | 0.085 | <20 | 0.7 | 0.032 | 0.03 | <0.1 | 2 | <0.02 | <0.02 | 8 | <0.1 | 0.03 | 2.2
08TFE2012 | 093B/04 | NAD 83 | 10 | 433071 | 5766727 |  | 0.25 | 14.06 | 2.89 | 26.6 | 17 | 6.9 | 5.5 | 274 | 1.75 | 3.1 | 0.2 | 1 | 1.1 | 29.3 | 0.09 | 0.2 | 0.07 | 45 | 0.63 | 0.076 | 5.7 | 13.8 | 0.35 | 42.5 | 0.087 | <20 | 0.82 | 0.029 | 0.04 | <0.1 | 2.5 | <0.02 | <0.02 | 14 | <0.1 | <0.02 | 2.6
08TFE2014 | 093B/04 | NAD 83 | 10 | 437270 | 5788452 |  | 0.45 | 24.71 | 3.87 | 51.5 | 18 | 18.8 | 11.3 | 436 | 2.77 | 2.7 | 0.3 | 0.9 | 1.6 | 56 | 0.11 | 0.11 | 0.06 | 70 | 0.98 | 0.101 | 9.6 | 28.1 | 0.66 | 79.4 | 0.17 | <20 | 1.26 | 0.057 | 0.11 | <0.1 | 3.5 | 0.05 | <0.02 | 13 | <0.1 | <0.02 | 4.4
08TFE2016 | 093B/04 | NAD 83 | 10 | 440371 | 5761579 |  | 0.2 | 20.91 | 2.3 | 23.9 | 16 | 9.9 | 5.7 | 199 | 2.13 | 2.5 | 0.3 | 1 | 0.8 | 36.1 | 0.05 | 0.19 | 0.05 | 48 | 0.5 | 0.042 | 5 | 18.9 | 0.36 | 47.8 | 0.097 | <20 | 1.51 | 0.031 | 0.04 | <0.1 | 4.1 | 0.02 | <0.02 | 25 | <0.1 | <0.02 | 4.1
08TFE2017 | 093B/04 | NAD 83 | 10 | 441939 | 5762737 |  | 0.18 | 13.93 | 2.43 | 16.5 | 18 | 6.7 | 4.3 | 152 | 1.73 | 2.1 | 0.3 | 0.8 | 0.9 | 30.2 | 0.06 | 0.17 | 0.04 | 43 | 0.46 | 0.043 | 3.6 | 14.6 | 0.25 | 28.7 | 0.084 | <20 | 1.09 | 0.029 | 0.03 | <0.1 | 3 | <0.02 | <0.02 | 27 | <0.1 | <0.02 | 2.9
08TFE2018 | 093B/04 | NAD 83 | 10 | 447268 | 5764987 |  | 0.26 | 28.87 | 2.83 | 43.3 | 38 | 14.4 | 9 | 357 | 2.64 | 3.2 | 0.2 | 1.3 | 1 | 51.1 | 0.09 | 0.2 | 0.05 | 61 | 0.73 | 0.068 | 5.7 | 21.9 | 0.63 | 70.9 | 0.122 | <20 | 1.84 | 0.052 | 0.08 | <0.1 | 4.8 | 0.04 | <0.02 | 32 | <0.1 | <0.02 | 5.5
08TFE2019 | 093B/04 | NAD 83 | 10 | 448523 | 5763727 |  | 0.22 | 13.06 | 2.03 | 24.5 | 20 | 8.2 | 5.3 | 214 | 1.85 | 2.2 | 0.2 | 0.8 | 0.9 | 37 | 0.08 | 0.18 | 0.04 | 49 | 0.62 | 0.066 | 4.6 | 13.9 | 0.35 | 34.7 | 0.096 | <20 | 0.93 | 0.043 | 0.03 | <0.1 | 2.8 | <0.02 | <0.02 | 13 | <0.1 | <0.02 | 3
08TFE2021 | 093B/04 | NAD 83 | 10 | 452567 | 5763808 | FDUP 10 | 0.26 | 27.57 | 2.87 | 34.2 | 36 | 21.2 | 8.4 | 261 | 2.68 | 2.2 | 0.2 | 5.2 | 1 | 46 | 0.08 | 0.18 | 0.05 | 52 | 0.66 | 0.045 | 6.4 | 27.8 | 0.55 | 53.8 | 0.134 | <20 | 1.73 | 0.051 | 0.09 | <0.1 | 5.2 | 0.03 | <0.02 | 34 | <0.1 | <0.02 | 4.9
08TFE2022 | 093B/04 | NAD 83 | 10 | 452567 | 5763808 | FDUP 20 | 0.29 | 32.13 | 2.8 | 37.3 | 35 | 22.8 | 8.7 | 276 | 2.78 | 2.3 | 0.3 | 1 | 1 | 49.5 | 0.06 | 0.18 | 0.04 | 56 | 0.72 | 0.055 | 6.8 | 31.4 | 0.55 | 59 | 0.136 | <20 | 1.79 | 0.052 | 0.1 | <0.1 | 5.3 | 0.03 | <0.02 | 27 | <0.1 | <0.02 | 5.6
08TFE2023 | 093B/04 | NAD 83 | 10 | 457345 | 5767026 |  | 0.35 | 36.62 | 3.49 | 59.6 | 33 | 64 | 19.5 | 589 | 3.34 | 2.7 | 0.3 | 1.1 | 1.4 | 57.1 | 0.11 | 0.2 | 0.05 | 55 | 1.13 | 0.084 | 9.5 | 34.8 | 1.12 | 117.9 | 0.124 | <20 | 1.56 | 0.085 | 0.13 | <0.1 | 4.1 | 0.06 | <0.02 | 31 | <0.1 | <0.02 | 4.9
08TFE2025 | 093B/04 | NAD 83 | 10 | 446467 | 5769761 |  | 0.22 | 24.24 | 2.43 | 30.4 | 17 | 11.3 | 6.8 | 252 | 2.27 | 2.6 | 0.3 | 1 | 1.2 | 85.4 | 0.05 | 0.18 | 0.12 | 56 | 1.2 | 0.055 | 6.8 | 20.1 | 0.6 | 81.2 | 0.124 | <20 | 1.76 | 0.08 | 0.08 | <0.1 | 4.3 | 0.04 | <0.02 | 36 | <0.1 | 0.02 | 4.8
08TFE2026 | 093B/04 | NAD 83 | 10 | 463842 | 5777873 |  | 0.41 | 32.03 | 4.08 | 55.2 | 46 | 48.3 | 14.5 | 432 | 3.36 | 2.1 | 0.4 | 1.2 | 1.7 | 49.5 | 0.1 | 0.17 | 0.06 | 64 | 0.56 | 0.078 | 11.6 | 44.8 | 0.82 | 112.6 | 0.158 | <20 | 1.57 | 0.056 | 0.13 | <0.1 | 5.1 | 0.06 | <0.02 | 41 | <0.1 | <0.02 | 4.9
08TFE2028 | 093B/04 | NAD 83 | 10 | 460907 | 5774616 |  | 0.39 | 35.22 | 4.11 | 59.3 | 52 | 46.1 | 15.8 | 619 | 2.95 | 3.1 | 0.4 | 0.8 | 1.8 | 99.1 | 0.19 | 0.21 | 0.07 | 58 | 2.47 | 0.111 | 11 | 36.4 | 1.16 | 139.2 | 0.114 | <20 | 1.73 | 0.061 | 0.15 | <0.1 | 5.1 | 0.08 | <0.02 | 33 | <0.1 | <0.02 | 5.5
08TFE2029 | 093B/04 | NAD 83 | 10 | 464394 | 5776358 |  | 0.53 | 34.92 | 4.93 | 58.3 | 60 | 58.1 | 15.9 | 545 | 2.99 | 2.6 | 0.5 | 1.2 | 2.3 | 67.2 | 0.21 | 0.28 | 0.08 | 56 | 1 | 0.085 | 12.8 | 41.2 | 0.88 | 158.6 | 0.112 | <20 | 1.37 | 0.06 | 0.12 | <0.1 | 4.8 | 0.1 | <0.02 | 48 | 0.1 | <0.02 | 4.4
08TFE2030 | 093B/04 | NAD 83 | 10 | 463459 | 5773918 |  | 0.36 | 29.79 | 3.55 | 50.5 | 36 | 34.1 | 12.7 | 431 | 2.92 | 2.5 | 0.3 | 1.3 | 1.4 | 70.3 | 0.12 | 0.2 | 0.06 | 57 | 1.18 | 0.081 | 8.6 | 34.8 | 0.8 | 110.6 | 0.124 | <20 | 1.56 | 0.059 | 0.12 | <0.1 | 4 | 0.06 | <0.02 | 52 | 0.2 | <0.02 | 4.6
08TFE2031 | 093B/04 | NAD 83 | 10 | 457736 | 5776223 |  | 0.37 | 24.34 | 3.05 | 45.3 | 31 | 38.5 | 11.3 | 302 | 3.58 | 1.6 | 0.4 | 7.5 | 1.7 | 42.4 | 0.07 | 0.12 | 0.04 | 63 | 0.41 | 0.062 | 11.7 | 50.4 | 0.52 | 105.9 | 0.181 | <20 | 1.79 | 0.037 | 0.12 | <0.1 | 6 | 0.05 | <0.02 | 31 | <0.1 | <0.02 | 5.4
08TFE2032 | 093B/04 | NAD 83 | 10 | 457254 | 5774799 |  | 0.33 | 32.25 | 3.62 | 52.1 | 56 | 45.6 | 14.1 | 460 | 2.81 | 2.3 | 0.3 | 1.1 | 1.4 | 86.8 | 0.16 | 0.19 | 0.05 | 53 | 2.28 | 0.095 | 9.7 | 33.1 | 0.92 | 136 | 0.111 | <20 | 1.43 | 0.063 | 0.12 | <0.1 | 4.1 | 0.07 | <0.02 | 43 | 0.1 | <0.02 | 4.6
08TFE2034 | 093B/04 | NAD 83 | 10 | 457006 | 5781875 |  | 0.42 | 31.9 | 4.06 | 59.3 | 38 | 38.4 | 14.9 | 556 | 3.24 | 2.2 | 0.3 | 0.8 | 1.8 | 65 | 0.1 | 0.15 | 0.06 | 63 | 0.82 | 0.113 | 12.1 | 34.8 | 0.87 | 125 | 0.159 | <20 | 1.68 | 0.07 | 0.14 | <0.1 | 4.6 | 0.07 | <0.02 | 24 | <0.1 | <0.02 | 5.4
08TFE2036 | 093B/04 | NAD 83 | 10 | 455489 | 5779482 |  | 0.3 | 37.96 | 5.23 | 65.1 | 47 | 51.7 | 18.6 | 630 | 3.59 | 1.9 | 0.6 | 0.8 | 1.9 | 44.9 | 0.1 | 0.16 | 0.07 | 63 | 0.51 | 0.057 | 16 | 50.8 | 0.81 | 129.5 | 0.143 | <20 | 2.14 | 0.035 | 0.2 | <0.1 | 7.2 | 0.09 | <0.02 | 39 | <0.1 | <0.02 | 6.6
08TFE2037 | 093B/04 | NAD 83 | 10 | 452381 | 5779720 |  | 0.29 | 25.69 | 2.97 | 47 | 15 | 25.7 | 12 | 401 | 2.63 | 1.7 | 0.3 | 0.5 | 1.4 | 46 | 0.07 | 0.11 | 0.05 | 55 | 0.59 | 0.088 | 8.6 | 24.4 | 0.7 | 101.2 | 0.117 | <20 | 1.28 | 0.059 | 0.13 | <0.1 | 3.4 | 0.05 | <0.02 | 12 | <0.1 | <0.02 | 4.2
08TFE2039 | 093B/04 | NAD 83 | 10 | 449102 | 5783562 |  | 0.24 | 35.35 | 4.43 | 56 | 55 | 31.3 | 13 | 393 | 3.5 | 1.6 | 0.6 | 1.1 | 2 | 41.3 | 0.06 | 0.1 | 0.08 | 62 | 0.44 | 0.05 | 14.3 | 41.1 | 0.67 | 103.6 | 0.151 | <20 | 2.3 | 0.024 | 0.23 | <0.1 | 6.5 | 0.09 | <0.02 | 22 | <0.1 | <0.02 | 6.8
08TFE2040 | 093B/04 | NAD 83 | 10 | 450106 | 5785798 |  | 0.3 | 23.23 | 3.25 | 38.9 | 28 | 27.3 | 9.6 | 260 | 3.22 | 1 | 0.4 | 0.6 | 1.5 | 36.4 | 0.07 | 0.06 | 0.05 | 55 | 0.41 | 0.046 | 11.2 | 40.4 | 0.48 | 72 | 0.177 | <20 | 1.71 | 0.039 | 0.12 | <0.1 | 5.5 | 0.04 | <0.02 | 15 | <0.1 | <0.02 | 5
08TFE2041 | 093B/04 | NAD 83 | 10 | 453053 | 5784843 |  | 0.75 | 22.64 | 4.2 | 40.7 | 18 | 25.5 | 11 | 351 | 2.79 | 18.8 | 0.3 | 1.2 | 1.4 | 42 | 0.07 | 0.26 | 0.2 | 48 | 0.7 | 0.076 | 10.4 | 26 | 0.41 | 230.3 | 0.106 | <20 | 0.71 | 0.036 | 0.07 | <0.1 | 4.2 | 0.03 | <0.02 | 25 | 0.3 | 0.03 | 2.5
08TFE2042 | 093B/04 | NAD 83 | 10 | 463361 | 5761732 |  | 0.39 | 41.92 | 4.41 | 61.2 | 36 | 60.3 | 16.2 | 432 | 3.66 | 2.2 | 0.4 | 1.5 | 1.7 | 39.4 | 0.11 | 0.24 | 0.08 | 57 | 0.5 | 0.065 | 12.3 | 64 | 0.78 | 123.8 | 0.127 | <20 | 1.6 | 0.036 | 0.13 | <0.1 | 7.9 | 0.06 | <0.02 | 186 | 0.3 | <0.02 | 5
08TFE2043 | 093B/04 | NAD 83 | 10 | 459656 | 5762052 |  | 0.33 | 41.8 | 4 | 58.7 | 67 | 53.9 | 16.9 | 418 | 3.63 | 2.4 | 0.3 | 3.5 | 1.6 | 40.3 | 0.13 | 0.23 | 0.08 | 56 | 0.52 | 0.065 | 12.5 | 50.2 | 0.89 | 98 | 0.133 | <20 | 1.92 | 0.037 | 0.14 | <0.1 | 6.8 | 0.07 | <0.02 | 47 | 0.3 | <0.02 | 6
08TFE2045 | 093B/04 | NAD 83 | 10 | 461783 | 5764231 | FDUP 10 | 0.39 | 46.45 | 5.03 | 59.2 | 53 | 51.8 | 17.9 | 510 | 3.65 | 2.7 | 0.4 | 1.3 | 2.1 | 46.3 | 0.14 | 0.24 | 0.08 | 60 | 0.56 | 0.07 | 10.6 | 49.1 | 1.06 | 113.3 | 0.114 | <20 | 1.82 | 0.042 | 0.16 | <0.1 | 6.7 | 0.08 | <0.02 | 42 | 0.3 | 0.02 | 5.6
08TFE2046 | 093B/04 | NAD 83 | 10 | 461783 | 5764231 | FDUP 20 | 0.38 | 45.52 | 4.57 | 60 | 64 | 52.8 | 17.6 | 505 | 3.63 | 2.6 | 0.4 | 1.8 | 1.8 | 47.2 | 0.14 | 0.24 | 0.08 | 60 | 0.56 | 0.067 | 10.6 | 48.8 | 1.05 | 113.3 | 0.118 | <20 | 1.84 | 0.042 | 0.15 | <0.1 | 6.9 | 0.08 | <0.02 | 40 | 0.3 | 0.02 | 5.7
08TFE2047 | 093B/04 | NAD 83 | 10 | 435532 | 5770073 |  | 0.21 | 20.88 | 2.68 | 30.4 | 25 | 8.8 | 6.8 | 260 | 1.91 | 2.8 | 0.3 | 1.1 | 0.9 | 48.2 | 0.06 | 0.23 | 0.05 | 48 | 0.78 | 0.078 | 5.4 | 15.7 | 0.5 | 53.6 | 0.083 | <20 | 1.08 | 0.059 | 0.06 | <0.1 | 3 | 0.02 | <0.02 | 17 | 0.1 | <0.02 | 3.4
08TFE2048 | 093B/04 | NAD 83 | 10 | 464724 | 5764659 |  | 0.54 | 33.72 | 5.32 | 55.9 | 37 | 49.3 | 19.3 | 585 | 3.07 | 2.7 | 0.4 | 1 | 1.9 | 69.5 | 0.17 | 0.22 | 0.07 | 54 | 1.48 | 0.093 | 11.9 | 35.3 | 0.93 | 138.3 | 0.119 | <20 | 1.29 | 0.063 | 0.12 | <0.1 | 4.2 | 0.08 | <0.02 | 34 | 0.3 | <0.02 | 4.2
08TFE2049 | 093B/04 | NAD 83 | 10 | 461831 | 5766045 |  | 0.42 | 33.25 | 4.18 | 56.8 | 27 | 44.1 | 17 | 496 | 3.02 | 4 | 0.4 | 1 | 2 | 57.4 | 0.14 | 0.24 | 0.06 | 60 | 0.98 | 0.087 | 9.9 | 34.5 | 0.98 | 112.7 | 0.123 | <20 | 1.27 | 0.061 | 0.09 | <0.1 | 4.1 | 0.05 | <0.02 | 25 | 0.3 | 0.02 | 4.3
08TFE2051 | 093B/04 | NAD 83 | 10 | 440552 | 5768753 |  | 0.28 | 25.25 | 3.31 | 37.4 | 36 | 14.9 | 9.4 | 342 | 2.24 | 3.3 | 0.3 | 1.2 | 1.2 | 70.5 | 0.1 | 0.24 | 0.06 | 55 | 1.49 | 0.096 | 6.8 | 20.3 | 0.63 | 91.3 | 0.091 | <20 | 1.28 | 0.072 | 0.08 | <0.1 | 3.5 | 0.04 | <0.02 | 30 | 0.2 | 0.02 | 4.1
08TFE2501 | 093B/04 | NAD 83 | 10 | 438093 | 5782137 |  | 0.3 | 17.69 | 2.33 | 34.2 | 21 | 11.6 | 7.5 | 245 | 2.26 | 1.2 | 0.3 | 0.8 | 1.2 | 47.7 | 0.05 | 0.11 | 0.04 | 55 | 0.51 | 0.101 | 7.5 | 22.4 | 0.39 | 54.6 | 0.132 | <20 | 0.85 | 0.045 | 0.06 | <0.1 | 2.3 | <0.02 | <0.02 | 16 | 0.2 | <0.02 | 3.2
08TFE2502 | 093B/04 | NAD 83 | 10 | 439157 | 5780826 |  | 0.28 | 38.97 | 3.28 | 41.9 | 76 | 15.8 | 10.8 | 346 | 2.45 | 1.6 | 0.3 | 0.7 | 1.2 | 54.5 | 0.07 | 0.12 | 0.05 | 55 | 0.62 | 0.105 | 6.3 | 23.2 | 0.69 | 129.6 | 0.119 | <20 | 1.59 | 0.057 | 0.22 | <0.1 | 3.8 | 0.06 | <0.02 | 17 | 0.2 | <0.02 | 4.9
08TFE2503 | 093B/04 | NAD 83 | 10 | 435110 | 5762376 |  | 0.26 | 18.24 | 3.83 | 31.8 | 16 | 9.4 | 7 | 298 | 1.75 | 3 | 0.2 | 1.8 | 1 | 36.8 | 0.11 | 0.21 | 0.06 | 45 | 0.77 | 0.096 | 5.5 | 15.2 | 0.43 | 47.7 | 0.068 | <20 | 0.84 | 0.031 | 0.04 | <0.1 | 2.2 | <0.02 | <0.02 | 12 | 0.1 | 0.02 | 2.7
08TFE2505 | 093B/04 | NAD 83 | 10 | 436158 | 5761783 |  | 0.25 | 16.98 | 3.19 | 28.7 | 13 | 9 | 6.9 | 286 | 1.76 | 2.9 | 0.2 | 6.3 | 0.9 | 35.6 | 0.07 | 0.21 | 0.08 | 44 | 0.61 | 0.093 | 5.3 | 14.3 | 0.42 | 43.8 | 0.069 | <20 | 0.85 | 0.029 | 0.04 | <0.1 | 2.3 | <0.02 | <0.02 | 15 | 0.1 | <0.02 | 2.7
08TFE2506 | 093B/04 | NAD 83 | 10 | 432794 | 5763027 |  | 0.25 | 24.71 | 4.39 | 38.6 | 44 | 10 | 8 | 325 | 1.93 | 4.8 | 0.3 | 1.4 | 1 | 81.8 | 0.17 | 0.28 | 0.1 | 49 | 3.07 | 0.081 | 5.7 | 16.8 | 0.54 | 74 | 0.074 | <20 | 1.02 | 0.031 | 0.07 | <0.1 | 2.6 | 0.04 | <0.02 | 21 | 0.2 | 0.04 | 3.2
08TFE2508 | 093B/04 | NAD 83 | 10 | 432676 | 5764178 |  | 0.25 | 24.86 | 4.32 | 38.9 | 43 | 10.1 | 7.9 | 320 | 1.95 | 4.7 | 0.3 | 1.2 | 1.1 | 80.4 | 0.18 | 0.28 | 0.09 | 49 | 3.08 | 0.079 | 5.9 | 17.4 | 0.54 | 74 | 0.075 | <20 | 0.99 | 0.031 | 0.07 | <0.1 | 2.7 | 0.03 | <0.02 | 20 | 0.2 | 0.02 | 3.2
08TFE2509 | 093B/04 | NAD 83 | 10 | 433571 | 5765087 |  | 0.3 | 34.6 | 5.35 | 35.9 | 30 | 13.1 | 8.4 | 307 | 2.32 | 3.9 | 0.3 | 1.1 | 1.4 | 39.8 | 0.07 | 0.23 | 0.09 | 52 | 0.53 | 0.078 | 8 | 21.6 | 0.54 | 83.8 | 0.085 | <20 | 1.59 | 0.033 | 0.09 | <0.1 | 3.9 | 0.04 | <0.02 | 20 | 0.2 | <0.02 | 4.5
08TFE2510 | 093B/04 | NAD 83 | 10 | 432460 | 5767637 |  | 0.21 | 19.88 | 2.08 | 18.4 | 9 | 6.6 | 4.5 | 131 | 1.78 | 2.4 | 0.2 | 0.8 | 0.9 | 33 | 0.03 | 0.17 | 0.04 | 43 | 0.4 | 0.052 | 4.6 | 14.8 | 0.27 | 47.3 | 0.078 | <20 | 1.02 | 0.028 | 0.03 | <0.1 | 2.6 | <0.02 | <0.02 | 19 | 0.2 | 0.03 | 3
08TFE2511 | 093B/04 | NAD 83 | 10 | 438176 | 5786432 |  | 0.82 | 33.32 | 4.24 | 45 | 62 | 24.1 | 13.1 | 439 | 2.87 | 2.6 | 0.6 | 0.5 | 1.8 | 54.7 | 0.1 | 0.14 | 0.06 | 65 | 0.51 | 0.072 | 11.5 | 33.6 | 0.81 | 152.4 | 0.154 | <20 | 1.75 | 0.069 | 0.18 | <0.1 | 5.1 | 0.06 | <0.02 | 25 | 0.3 | <0.02 | 5.3
08TFE2512 | 093B/04 | NAD 83 | 10 | 435864 | 5788999 |  | 0.5 | 26.18 | 4.38 | 50.1 | 24 | 19.6 | 13.8 | 472 | 2.78 | 3.5 | 0.4 | 0.6 | 1.7 | 57.2 | 0.13 | 0.17 | 0.06 | 70 | 1.19 | 0.109 | 10.5 | 31.4 | 0.68 | 89.5 | 0.162 | <20 | 1.05 | 0.052 | 0.09 | <0.1 | 3.2 | 0.04 | <0.02 | 12 | 0.2 | <0.02 | 3.9
08TFE2514 | 093B/04 | NAD 83 | 10 | 438929 | 5761485 |  | 0.2 | 22.58 | 2.98 | 25.9 | 39 | 9.7 | 6.4 | 210 | 1.79 | 2.6 | 0.2 | 1.6 | 0.9 | 26.4 | 0.05 | 0.18 | 0.08 | 42 | 0.32 | 0.04 | 5.5 | 16.1 | 0.37 | 46.8 | 0.076 | <20 | 1.23 | 0.016 | 0.08 | <0.1 | 3.1 | 0.03 | <0.02 | 25 | 0.1 | <0.02 | 3.6
08TFE2515 | 093B/04 | NAD 83 | 10 | 443343 | 5764512 |  | 0.22 | 19.65 | 2.65 | 21.1 | 21 | 8.4 | 5.4 | 177 | 1.79 | 2.7 | 0.2 | 1.1 | 0.8 | 32.1 | 0.06 | 0.19 | 0.05 | 45 | 0.4 | 0.045 | 5.1 | 16.8 | 0.3 | 53 | 0.084 | <20 | 1.09 | 0.025 | 0.06 | <0.1 | 3.3 | 0.02 | <0.02 | 21 | 0.2 | <0.02 | 3.3
08TFE2516 | 093B/04 | NAD 83 | 10 | 444684 | 5765648 |  | 0.2 | 17.93 | 2.21 | 21.6 | 14 | 14.9 | 7.2 | 162 | 2.04 | 1.6 | 0.2 | 0.6 | 0.7 | 26.8 | 0.05 | 0.14 | 0.04 | 43 | 0.34 | 0.031 | 5.3 | 23.4 | 0.29 | 43.5 | 0.096 | <20 | 1.09 | 0.025 | 0.04 | <0.1 | 3.9 | <0.02 | <0.02 | 11 | 0.2 | <0.02 | 3.5
08TFE2517 | 093B/04 | NAD 83 | 10 | 446236 | 5763196 |  | 0.24 | 36.96 | 4.04 | 46.8 | 46 | 15.2 | 10.7 | 391 | 2.75 | 5.1 | 0.3 | 1.3 | 1.3 | 47.6 | 0.08 | 0.31 | 0.08 | 56 | 0.66 | 0.074 | 6.8 | 23.8 | 0.71 | 93.7 | 0.091 | <20 | 1.93 | 0.045 | 0.14 | <0.1 | 5.1 | 0.06 | <0.02 | 44 | 0.3 | 0.02 | 5.5
08TFE2518 | 093B/04 | NAD 83 | 10 | 450303 | 5763372 |  | 0.26 | 18.46 | 3.08 | 25.9 | 20 | 11.7 | 6.2 | 229 | 1.89 | 2.6 | 0.2 | 0.9 | 0.9 | 35.3 | 0.07 | 0.23 | 0.05 | 50 | 0.56 | 0.065 | 5.5 | 17.5 | 0.4 | 42.7 | 0.084 | <20 | 0.96 | 0.04 | 0.06 | <0.1 | 3 | <0.02 | <0.02 | 27 | 0.2 | <0.02 | 3
08TFE2519 | 093B/04 | NAD 83 | 10 | 456162 | 5766384 | FDUP 10 | 0.35 | 32.78 | 3.14 | 54.5 | 20 | 35.8 | 17.9 | 517 | 2.93 | 3.3 | 0.3 | 0.5 | 1.6 | 66.5 | 0.11 | 0.17 | 0.05 | 54 | 1.1 | 0.102 | 10 | 25.5 | 0.95 | 104.4 | 0.128 | <20 | 1.26 | 0.08 | 0.13 | <0.1 | 3.5 | 0.05 | <0.02 | 16 | 0.2 | <0.02 | 4.5
08TFE2520 | 093B/04 | NAD 83 | 10 | 456162 | 5766384 | FDUP 20 | 0.36 | 31.6 | 3.16 | 50.9 | 26 | 35 | 17.1 | 484 | 2.85 | 3.1 | 0.3 | 0.9 | 1.5 | 78.2 | 0.11 | 0.17 | 0.05 | 57 | 1.35 | 0.1 | 9.7 | 25.5 | 0.96 | 101.8 | 0.125 | <20 | 1.29 | 0.077 | 0.12 | <0.1 | 3.3 | 0.05 | <0.02 | 16 | 0.2 | <0.02 | 4.4
08TFE2521 | 093B/04 | NAD 83 | 10 | 446142 | 5768215 |  | 0.22 | 23.87 | 2.69 | 33.5 | 23 | 11.4 | 7.4 | 237 | 2.2 | 2.7 | 0.3 | 0.7 | 1.1 | 36.3 | 0.05 | 0.18 | 0.05 | 54 | 0.46 | 0.068 | 6.2 | 21 | 0.4 | 78.7 | 0.11 | <20 | 1.37 | 0.03 | 0.09 | <0.1 | 3.7 | 0.03 | <0.02 | 19 | 0.2 | <0.02 | 4.2
08TFE2522 | 093B/04 | NAD 83 | 10 | 446081 | 5771164 |  | 0.18 | 17.57 | 2.18 | 21.2 | 8 | 9.5 | 6 | 186 | 1.75 | 2 | 0.2 | 0.4 | 0.8 | 31.4 | 0.04 | 0.14 | 0.03 | 43 | 0.34 | 0.066 | 4.7 | 17.4 | 0.29 | 52.4 | 0.084 | <20 | 1.06 | 0.026 | 0.06 | <0.1 | 2.8 | <0.02 | <0.02 | 10 | 0.2 | <0.02 | 3.2
08TFE2523 | 093B/04 | NAD 83 | 10 | 445909 | 5774314 |  | 0.18 | 23.66 | 3.44 | 23.6 | 17 | 10.1 | 7.3 | 214 | 1.89 | 1.8 | 0.3 | 0.4 | 1 | 37.2 | 0.03 | 0.13 | 0.04 | 50 | 0.45 | 0.051 | 6.3 | 19.3 | 0.36 | 65.5 | 0.109 | <20 | 1.35 | 0.05 | 0.08 | <0.1 | 3.7 | 0.03 | <0.02 | 17 | 0.2 | <0.02 | 3.9
08TFE2524 | 093B/04 | NAD 83 | 10 | 449084 | 5772350 |  | 0.18 | 15.82 | 1.67 | 20 | 14 | 14.3 | 6.4 | 154 | 2.04 | 1.4 | 0.2 | 0.5 | 0.8 | 34.2 | 0.04 | 0.11 | 0.03 | 47 | 0.37 | 0.045 | 4.5 | 27.4 | 0.26 | 55.3 | 0.096 | <20 | 1.03 | 0.031 | 0.04 | <0.1 | 3.4 | <0.02 | <0.02 | 12 | 0.2 | <0.02 | 3.3
08TFE2526 | 093B/04 | NAD 83 | 10 | 460009 | 5781625 |  | 0.4 | 31.03 | 4.58 | 55.2 | 25 | 39.1 | 18 | 539 | 2.91 | 3.5 | 0.4 | 0.5 | 1.9 | 49.4 | 0.14 | 0.21 | 0.06 | 55 | 0.83 | 0.098 | 11.3 | 31.1 | 0.8 | 119.9 | 0.117 | <20 | 1.12 | 0.049 | 0.09 | <0.1 | 3.6 | 0.06 | <0.02 | 17 | 0.2 | <0.02 | 4
08TFE2527 | 093B/04 | NAD 83 | 10 | 461420 | 5778430 |  | 0.5 | 23.07 | 4.04 | 48.3 | 22 | 39.9 | 13.9 | 440 | 2.49 | 2.8 | 0.4 | 0.3 | 1.7 | 61.7 | 0.16 | 0.27 | 0.06 | 56 | 1.05 | 0.106 | 12.3 | 32.7 | 0.62 | 137.7 | 0.117 | <20 | 0.68 | 0.049 | 0.05 | <0.1 | 2.6 | 0.06 | <0.02 | 19 | 0.3 | <0.02 | 2.8
08TFE2529 | 093B/04 | NAD 83 | 10 | 461213 | 5776298 |  | 0.46 | 41.51 | 4.89 | 62.6 | 54 | 48.5 | 18.6 | 579 | 3.09 | 3.5 | 0.4 | 1 | 2.1 | 77.6 | 0.25 | 0.29 | 0.08 | 58 | 1.72 | 0.111 | 12.1 | 41.4 | 1.11 | 150.8 | 0.102 | <20 | 1.63 | 0.043 | 0.14 | <0.1 | 5.2 | 0.08 | <0.02 | 35 | 0.4 | <0.02 | 5.3
08TFE2530 | 093B/04 | NAD 83 | 10 | 465777 | 5774756 |  | 0.45 | 40.2 | 4.55 | 59.3 | 49 | 48.5 | 17.1 | 509 | 3.03 | 3.9 | 0.3 | 1 | 1.8 | 94.6 | 0.19 | 0.28 | 0.08 | 62 | 1.96 | 0.109 | 10.7 | 39.5 | 1.13 | 144.5 | 0.109 | <20 | 1.61 | 0.053 | 0.11 | <0.1 | 5 | 0.06 | <0.02 | 24 | 0.3 | 0.03 | 5
08TFE2531 | 093B/04 | NAD 83 | 10 | 461087 | 5773606 |  | 0.44 | 33.74 | 5.95 | 60.6 | 33 | 38.3 | 17.2 | 582 | 2.83 | 4.1 | 0.4 | 0.5 | 1.8 | 57.1 | 0.15 | 0.28 | 0.08 | 55 | 0.68 | 0.094 | 10.6 | 32.4 | 0.93 | 134.3 | 0.114 | <20 | 1.32 | 0.076 | 0.11 | <0.1 | 4.2 | 0.07 | <0.02 | 27 | 0.3 | <0.02 | 4.6
08TFE2532 | 093B/04 | NAD 83 | 10 | 456844 | 5774957 |  | 0.39 | 33.44 | 5.87 | 59.5 | 23 | 39.1 | 17.7 | 614 | 2.83 | 3.5 | 0.4 | 0.7 | 2.4 | 66.3 | 0.17 | 0.25 | 0.08 | 59 | 0.96 | 0.105 | 13.7 | 32.4 | 0.83 | 183.1 | 0.1 | <20 | 1.37 | 0.046 | 0.16 | <0.1 | 4.2 | 0.07 | <0.02 | 27 | 0.3 | 0.03 | 4.9
08TFE2533 | 093B/04 | NAD 83 | 10 | 455093 | 5775646 |  | 0.31 | 30.82 | 4.71 | 56.8 | 33 | 26.9 | 12.3 | 447 | 2.7 | 2.3 | 0.4 | 0.9 | 2.1 | 88.5 | 0.13 | 0.18 | 0.09 | 51 | 1.75 | 0.11 | 11.8 | 24.2 | 0.89 | 176 | 0.095 | <20 | 1.7 | 0.05 | 0.24 | <0.1 | 4.3 | 0.09 | <0.02 | 31 | 0.3 | 0.02 | 6
08TFE2534 | 093B/04 | NAD 83 | 10 | 452049 | 5779923 |  | 0.41 | 25.67 | 4 | 53.2 | 28 | 27.2 | 12.7 | 481 | 2.85 | 2.4 | 0.4 | 0.4 | 2 | 59.8 | 0.11 | 0.17 | 0.07 | 56 | 0.71 | 0.106 | 11.9 | 23.2 | 0.77 | 104.7 | 0.148 | <20 | 1.24 | 0.056 | 0.15 | <0.1 | 3.2 | 0.07 | <0.02 | 11 | 0.2 | 0.02 | 4.8
08TFE2536 | 093B/04 | NAD 83 | 10 | 452751 | 5781709 |  | 0.41 | 28.48 | 5.13 | 53.5 | 31 | 41.2 | 15.1 | 541 | 3.38 | 1.9 | 0.4 | 0.7 | 2.2 | 50 | 0.1 | 0.15 | 0.08 | 66 | 0.5 | 0.085 | 14.4 | 31.8 | 0.78 | 131.3 | 0.175 | <20 | 1.53 | 0.046 | 0.15 | <0.1 | 4.8 | 0.07 | <0.02 | 25 | 0.2 | <0.02 | 5.3
08TFE2537 | 093B/04 | NAD 83 | 10 | 455813 | 5783071 |  | 0.45 | 18.8 | 4.53 | 46.5 | 18 | 24.8 | 12.1 | 367 | 2.8 | 1.5 | 0.3 | <0.2 | 1.4 | 50.9 | 0.1 | 0.12 | 0.05 | 53 | 0.56 | 0.091 | 10.2 | 24.5 | 0.63 | 96.9 | 0.156 | <20 | 0.82 | 0.056 | 0.08 | <0.1 | 2.5 | 0.04 | <0.02 | 15 | 0.2 | <0.02 | 3.4
08TFE2538 | 093B/04 | NAD 83 | 10 | 454218 | 5782043 |  | 0.29 | 31.78 | 4.25 | 52.8 | 25 | 26.2 | 11.8 | 445 | 2.71 | 2.1 | 0.4 | 0.6 | 1.8 | 63.1 | 0.08 | 0.2 | 0.08 | 51 | 0.69 | 0.113 | 10.4 | 24.4 | 0.8 | 145.1 | 0.099 | <20 | 1.71 | 0.047 | 0.2 | <0.1 | 4.2 | 0.08 | <0.02 | 22 | 0.3 | <0.02 | 5.3
08TFE2539 | 093B/04 | NAD 83 | 10 | 450842 | 5781720 | FDUP 10 | 0.47 | 38.38 | 4.15 | 66.8 | 20 | 33.8 | 15 | 526 | 3.58 | 3.6 | 0.4 | 0.4 | 2.2 | 79.7 | 0.15 | 0.25 | 0.08 | 70 | 0.88 | 0.118 | 11.6 | 33.7 | 0.99 | 133.3 | 0.151 | <20 | 1.95 | 0.073 | 0.15 | <0.1 | 5.6 | 0.07 | <0.02 | 24 | 0.3 | <0.02 | 6.3
08TFE2540 | 093B/04 | NAD 83 | 10 | 450842 | 5781720 | FDUP 20 | 0.36 | 28.62 | 3.71 | 62.9 | 19 | 27.3 | 11.5 | 409 | 3.05 | 2.9 | 0.3 | 0.3 | 1.8 | 59.2 | 0.11 | 0.19 | 0.07 | 58 | 0.75 | 0.103 | 11.7 | 30.1 | 0.76 | 109 | 0.154 | <20 | 1.61 | 0.056 | 0.14 | <0.1 | 4.9 | 0.07 | <0.02 | 19 | 0.2 | <0.02 | 5.1
08TFE2541 | 093B/04 | NAD 83 | 10 | 455529 | 5785728 |  | 0.36 | 24.16 | 3.68 | 45 | 17 | 24 | 12.6 | 534 | 2.71 | 2.3 | 0.3 | <0.2 | 1.8 | 51.3 | 0.11 | 0.15 | 0.06 | 52 | 0.56 | 0.088 | 10 | 21.9 | 0.63 | 199.2 | 0.132 | <20 | 1.03 | 0.04 | 0.11 | <0.1 | 3.1 | 0.06 | <0.02 | 15 | 0.3 | <0.02 | 4
08TFE2542 | 093B/04 | NAD 83 | 10 | 455411 | 5787491 |  | 0.27 | 19.7 | 3.93 | 38.9 | 27 | 18 | 9.5 | 409 | 2.32 | 1.6 | 0.4 | 0.5 | 1.8 | 52.6 | 0.06 | 0.13 | 0.08 | 46 | 0.7 | 0.09 | 11.8 | 19.7 | 0.53 | 121.1 | 0.093 | <20 | 1.19 | 0.041 | 0.13 | <0.1 | 3 | 0.06 | <0.02 | 14 | 0.2 | 0.02 | 4.4
08TFE2543 | 093B/04 | NAD 83 | 10 | 462148 | 5786943 |  | 0.52 | 33.72 | 4.62 | 57.8 | 43 | 47.9 | 17.1 | 627 | 3.14 | 2.5 | 0.4 | 0.6 | 1.9 | 65.3 | 0.17 | 0.26 | 0.08 | 55 | 0.98 | 0.097 | 12.6 | 35 | 0.86 | 155.8 | 0.127 | <20 | 1.51 | 0.056 | 0.11 | <0.1 | 4.8 | 0.09 | <0.02 | 29 | 0.4 | <0.02 | 5.1
08TFE2545 | 093B/04 | NAD 83 | 10 | 465691 | 5781564 |  | 0.5 | 23.52 | 3.96 | 51.5 | 24 | 40.2 | 14 | 494 | 2.75 | 2.4 | 0.4 | 0.6 | 1.4 | 58.2 | 0.14 | 0.21 | 0.05 | 57 | 0.84 | 0.09 | 10 | 33.2 | 0.79 | 117.1 | 0.146 | <20 | 0.91 | 0.053 | 0.06 | <0.1 | 2.7 | 0.04 | <0.02 | 13 | 0.2 | <0.02 | 3.6
08TFE2546 | 093B/04 | NAD 83 | 10 | 438031 | 5770180 |  | 0.23 | 15.65 | 2.15 | 26.5 | 19 | 8.4 | 5.4 | 241 | 1.92 | 2.2 | 0.2 | 0.4 | 0.8 | 43.1 | 0.05 | 0.2 | 0.04 | 47 | 0.56 | 0.082 | 5.3 | 15.1 | 0.37 | 51.4 | 0.098 | <20 | 0.99 | 0.045 | 0.05 | <0.1 | 2.7 | 0.02 | <0.02 | 18 | 0.1 | 0.02 | 3.3
08TFE2547 | 093B/04 | NAD 83 | 10 | 439539 | 5777030 |  | 0.31 | 38.12 | 3.71 | 45.8 | 45 | 15.7 | 11 | 488 | 2.89 | 3.8 | 0.3 | 2.1 | 1.3 | 62.8 | 0.08 | 0.26 | 0.06 | 68 | 0.7 | 0.086 | 7 | 23.2 | 0.72 | 105 | 0.132 | <20 | 2.03 | 0.054 | 0.17 | <0.1 | 4.9 | 0.06 | <0.02 | 29 | 0.2 | 0.04 | 6.4
08TFE2548 | 093B/04 | NAD 83 | 10 | 447797 | 5778094 |  | 0.35 | 29.73 | 4.73 | 47.9 | 37 | 17.1 | 10.2 | 484 | 2.33 | 3.1 | 0.7 | 0.2 | 1.6 | 65.5 | 0.11 | 0.21 | 0.08 | 52 | 0.68 | 0.093 | 9.3 | 20.5 | 0.7 | 174 | 0.097 | <20 | 1.51 | 0.091 | 0.16 | <0.1 | 3.8 | 0.07 | <0.02 | 21 | 0.2 | <0.02 | 4.9
08TFE2901 | 093B/04 | NAD 83 | 10 | 434292 | 5762161 |  | 0.27 | 22.71 | 3.82 | 39.5 | 16 | 13.2 | 8.3 | 389 | 2.1 | 6.2 | 0.2 | 2.3 | 1 | 32.9 | 0.1 | 0.27 | 0.07 | 44 | 0.74 | 0.091 | 5.9 | 15.6 | 0.56 | 47.2 | 0.061 | <20 | 1.11 | 0.031 | 0.05 | <0.1 | 2.6 | 0.03 | <0.02 | 17 | 0.1 | 0.02 | 3.6
08TFE2903 | 093B/04 | NAD 83 | 10 | 436763 | 5763347 |  | 0.33 | 34.43 | 4 | 51.7 | 28 | 17.1 | 11.4 | 515 | 2.49 | 5 | 0.2 | 1.2 | 1.2 | 55.8 | 0.12 | 0.3 | 0.08 | 58 | 0.88 | 0.096 | 6.3 | 19.3 | 0.76 | 82.5 | 0.081 | <20 | 1.5 | 0.044 | 0.1 | <0.1 | 3.7 | 0.06 | <0.02 | 24 | 0.3 | 0.03 | 4.9
08TFE6001 | 093B/05 | NAD 83 | 10 | 446180 | 5804205 |  | 0.5 | 22.22 | 3.43 | 51.4 | 21 | 28.5 | 10.8 | 284 | 3.34 | 1.2 | 0.5 | <0.2 | 2.1 | 39.6 | 0.09 | 0.12 | 0.06 | 58 | 0.41 | 0.069 | 14.3 | 35.3 | 0.52 | 96.2 | 0.208 | <20 | 1.29 | 0.035 | 0.14 | <0.1 | 4.7 | 0.06 | <0.02 | 26 | 0.5 | <0.02 | 5
08TFE6002 | 093B/05 | NAD 83 | 10 | 448181 | 5816808 |  | 0.44 | 23.01 | 2.69 | 46.1 | 10 | 36.2 | 13.2 | 345 | 2.68 | 1.1 | 0.4 | <0.2 | 1.9 | 52 | 0.07 | 0.13 | 0.04 | 50 | 0.46 | 0.066 | 12.6 | 25 | 0.68 | 136.4 | 0.132 | <20 | 0.87 | 0.085 | 0.07 | <0.1 | 3.1 | 0.05 | <0.02 | 14 | 0.3 | <0.02 | 3
08TFE6004 | 093B/05 | NAD 83 | 10 | 449494 | 5815387 |  | 0.39 | 27.94 | 3.2 | 39.7 | 10 | 33.2 | 11 | 337 | 2.81 | 1.4 | 0.5 | <0.2 | 2.2 | 41.3 | 0.07 | 0.14 | 0.04 | 50 | 0.37 | 0.058 | 10.8 | 27.6 | 0.57 | 134.7 | 0.109 | <20 | 0.88 | 0.038 | 0.06 | <0.1 | 4 | 0.05 | <0.02 | 14 | 0.2 | <0.02 | 2.9
08TFE6005 | 093B/05 | NAD 83 | 10 | 441596 | 5789476 |  | 0.23 | 20.29 | 4.27 | 53.3 | 17 | 19.6 | 8.7 | 364 | 2.12 | 1.1 | 0.3 | <0.2 | 2.2 | 35.8 | 0.07 | 0.1 | 0.07 | 35 | 0.36 | 0.054 | 13.7 | 15.6 | 0.61 | 86.8 | 0.097 | <20 | 1.17 | 0.036 | 0.16 | <0.1 | 2.2 | 0.07 | <0.02 | 9 | 0.4 | 0.02 | 4.6
08TFE6008 | 093B/05 | NAD 83 | 10 | 457274 | 5796584 |  | 0.49 | 35.41 | 6.56 | 49.6 | 32 | 33.2 | 10.7 | 371 | 3.25 | 3.2 | 0.6 | 0.3 | 2.4 | 51.4 | 0.09 | 0.24 | 0.09 | 49 | 0.44 | 0.045 | 12.6 | 40.1 | 0.68 | 197 | 0.105 | <20 | 1.87 | 0.024 | 0.17 | <0.1 | 6.2 | 0.08 | <0.02 | 56 | 0.4 | <0.02 | 5.8
08TFE6009 | 093B/05 | NAD 83 | 10 | 456558 | 5798221 |  | 0.54 | 27.61 | 5.92 | 57.4 | 24 | 34.3 | 12.6 | 437 | 3.31 | 2.8 | 0.6 | 1.2 | 2.4 | 57.2 | 0.1 | 0.23 | 0.07 | 56 | 0.45 | 0.069 | 14.6 | 39.4 | 0.65 | 205.3 | 0.139 | <20 | 1.5 | 0.03 | 0.09 | <0.1 | 5.4 | 0.06 | <0.02 | 58 | 0.3 | <0.02 | 4.6
08TFE6010 | 093B/05 | NAD 83 | 10 | 450090 | 5796141 |  | 0.67 | 25.52 | 3.86 | 53.4 | 19 | 29.1 | 14.1 | 493 | 3.09 | 2.5 | 0.4 | 1.2 | 1.8 | 55.1 | 0.11 | 0.18 | 0.06 | 56 | 0.58 | 0.09 | 12.3 | 26.8 | 0.74 | 120.4 | 0.156 | <20 | 1.11 | 0.049 | 0.09 | <0.1 | 3.3 | 0.06 | <0.02 | 28 | 0.3 | 0.03 | 4.4
08TFE6012 | 093B/05 | NAD 83 | 10 | 448903 | 5791895 |  | 0.48 | 15.29 | 2.29 | 43.9 | 10 | 28.7 | 11.4 | 362 | 2.87 | 0.9 | 0.3 | <0.2 | 1.2 | 40.4 | 0.07 | 0.08 | 0.03 | 53 | 0.41 | 0.095 | 10.2 | 28.9 | 0.65 | 65.1 | 0.203 | <20 | 0.72 | 0.054 | 0.04 | <0.1 | 1.7 | <0.02 | <0.02 | 12 | 0.3 | <0.02 | 2.9
08TFE6013 | 093B/05 | NAD 83 | 10 | 453729 | 5791511 |  | 0.42 | 21.2 | 3.18 | 47.1 | 15 | 22.8 | 10.8 | 413 | 2.69 | 2.1 | 0.3 | 0.3 | 1.3 | 48.8 | 0.08 | 0.13 | 0.05 | 52 | 0.6 | 0.082 | 9.3 | 23.3 | 0.58 | 110.2 | 0.135 | <20 | 0.88 | 0.042 | 0.06 | 0.1 | 2.6 | 0.03 | <0.02 | 20 | 0.2 | <0.02 | 3.1
08TFE6014 | 093B/05 | NAD 83 | 10 | 453705 | 5792069 |  | 0.48 | 41.32 | 3.85 | 54.5 | 89 | 24.2 | 14.3 | 538 | 3.13 | 1 | 0.5 | 0.7 | 1.6 | 550.3 | 0.06 | 0.07 | 0.04 | 82 | 1.26 | 0.1 | 15.2 | 45.4 | 0.95 | 152.9 | 0.108 | <20 | 2.04 | 0.058 | 0.08 | <0.1 | 4.8 | <0.02 | <0.02 | 51 | 0.3 | 0.04 | 4.9
08TFE6015 | 093B/05 | NAD 83 | 10 | 451503 | 5791567 |  | 0.38 | 16.58 | 2.5 | 31.4 | 14 | 19.9 | 7.6 | 224 | 2.74 | 1.4 | 0.3 | 1.2 | 1.3 | 32.2 | 0.05 | 0.12 | 0.04 | 57 | 0.3 | 0.05 | 8.9 | 32.1 | 0.37 | 67.8 | 0.158 | <20 | 0.85 | 0.027 | 0.05 | <0.1 | 3.2 | 0.02 | <0.02 | 17 | 0.3 | <0.02 | 3.3
08TFE6016 | 093B/05 | NAD 83 | 10 | 442492 | 5809780 |  | 0.51 | 27.44 | 4.15 | 55.3 | 21 | 33.9 | 14.3 | 446 | 2.99 | 1.8 | 0.5 | 0.5 | 2.7 | 53.1 | 0.08 | 0.18 | 0.06 | 56 | 0.5 | 0.072 | 16 | 31.5 | 0.66 | 129.6 | 0.176 | <20 | 1.26 | 0.04 | 0.14 | <0.1 | 3.8 | 0.1 | <0.02 | 19 | 0.4 | <0.02 | 4.4
08TFE6017 | 093B/05 | NAD 83 | 10 | 436457 | 5812615 | FDUP 10 | 0.71 | 19.31 | 4.11 | 45.2 | 21 | 20.7 | 10.8 | 395 | 2.47 | 1.3 | 0.5 | 0.3 | 2.2 | 45 | 0.08 | 0.18 | 0.05 | 50 | 0.4 | 0.073 | 12.9 | 25.8 | 0.46 | 108.7 | 0.159 | <20 | 0.9 | 0.04 | 0.1 | <0.1 | 2.4 | 0.07 | <0.02 | 15 | 0.3 | <0.02 | 3.6
08TFE6018 | 093B/05 | NAD 83 | 10 | 436457 | 5812615 | FDUP 20 | 0.5 | 18.07 | 3.39 | 41.2 | 19 | 19.6 | 9.7 | 384 | 2.33 | 1.5 | 0.5 | <0.2 | 2 | 43.8 | 0.08 | 0.19 | 0.05 | 47 | 0.41 | 0.076 | 13 | 21.1 | 0.46 | 106.2 | 0.155 | <20 | 0.87 | 0.039 | 0.1 | <0.1 | 2.3 | 0.07 | <0.02 | 16 | 0.2 | <0.02 | 3.4
08TFE6020 | 093B/05 | NAD 83 | 10 | 434744 | 5811938 |  | 0.55 | 23.64 | 4.67 | 52.9 | 21 | 27.1 | 12.3 | 498 | 2.64 | 2.1 | 0.6 | 0.6 | 2.9 | 51.4 | 0.12 | 0.23 | 0.06 | 54 | 0.53 | 0.086 | 15.8 | 26.5 | 0.61 | 122.4 | 0.157 | <20 | 1.2 | 0.044 | 0.14 | <0.1 | 3.2 | 0.1 | <0.02 | 24 | 0.4 | <0.02 | 4.5
08TFE6021 | 093B/05 | NAD 83 | 10 | 437090 | 5810688 |  | 0.48 | 23.42 | 4.45 | 48.1 | 23 | 24.1 | 11.3 | 482 | 2.65 | 2.1 | 0.5 | <0.2 | 2.7 | 46.8 | 0.08 | 0.18 | 0.07 | 51 | 0.41 | 0.072 | 15.2 | 23.6 | 0.54 | 116.2 | 0.145 | <20 | 1.16 | 0.041 | 0.14 | <0.1 | 3.1 | 0.11 | <0.02 | 19 | 0.3 | <0.02 | 4.3
08TFE6023 | 093B/05 | NAD 83 | 10 | 444562 | 5803129 |  | 0.46 | 18.85 | 3.41 | 46.7 | 18 | 24.2 | 9.8 | 283 | 3.13 | 0.9 | 0.5 | <0.2 | 1.8 | 39.3 | 0.08 | 0.12 | 0.05 | 57 | 0.35 | 0.061 | 13.4 | 30.9 | 0.44 | 99.4 | 0.201 | <20 | 1.09 | 0.025 | 0.09 | <0.1 | 4 | 0.05 | <0.02 | 16 | 0.3 | <0.02 | 4.1
08TFE6024 | 093B/05 | NAD 83 | 10 | 440482 | 5798083 |  | 0.51 | 19.67 | 3.71 | 54.1 | 19 | 28.3 | 13.8 | 493 | 2.82 | 0.8 | 0.3 | 0.4 | 1.7 | 42.1 | 0.09 | 0.13 | 0.05 | 57 | 0.48 | 0.096 | 12.7 | 28.5 | 0.67 | 85.6 | 0.196 | <20 | 0.81 | 0.04 | 0.08 | <0.1 | 2.3 | 0.05 | <0.02 | 11 | 0.3 | 0.03 | 3.4
08TFE6026 | 093B/05 | NAD 83 | 10 | 440081 | 5794271 |  | 0.4 | 21.67 | 3.26 | 44.8 | 19 | 19.4 | 10.5 | 361 | 2.46 | 1.1 | 0.3 | 0.6 | 1.5 | 45 | 0.07 | 0.14 | 0.05 | 49 | 0.52 | 0.097 | 9.9 | 22.1 | 0.59 | 88.1 | 0.132 | <20 | 0.95 | 0.044 | 0.12 | <0.1 | 2.4 | 0.05 | <0.02 | 11 | 0.3 | 0.02 | 3.5
08TFE6028 | 093B/05 | NAD 83 | 10 | 434345 | 5793238 |  | 0.46 | 22.36 | 3.07 | 45.4 | 16 | 22 | 13.2 | 475 | 2.99 | 1.6 | 0.3 | 0.5 | 1.4 | 55.5 | 0.09 | 0.13 | 0.03 | 68 | 0.65 | 0.12 | 10.3 | 26.4 | 0.77 | 77.5 | 0.165 | <20 | 1.09 | 0.06 | 0.08 | <0.1 | 3 | 0.03 | <0.02 | 9 | 0.3 | <0.02 | 3.9
08TFE6030 | 093B/05 | NAD 83 | 10 | 455521 | 5806010 |  | 0.32 | 19.32 | 4.5 | 41.4 | 36 | 19.1 | 8.8 | 425 | 2.1 | 1.3 | 0.6 | 1.2 | 2.6 | 39.8 | 0.12 | 0.11 | 0.09 | 49 | 0.39 | 0.05 | 17.6 | 21 | 0.45 | 176 | 0.07 | <20 | 1.09 | 0.028 | 0.12 | <0.1 | 3.9 | 0.08 | <0.02 | 24 | 0.2 | <0.02 | 4.1
08TFE6032 | 093B/05 | NAD 83 | 10 | 459083 | 5816718 |  | 0.42 | 23.9 | 4.4 | 48.3 | 18 | 34.4 | 12.7 | 337 | 2.84 | 1.7 | 0.6 | 1 | 2.9 | 52.1 | 0.09 | 0.15 | 0.07 | 59 | 0.47 | 0.077 | 15.5 | 36.5 | 0.58 | 156.5 | 0.148 | <20 | 1.13 | 0.063 | 0.1 | <0.1 | 4.9 | 0.1 | <0.02 | 20 | 0.2 | <0.02 | 3.6
08TFE6033 | 093B/05 | NAD 83 | 10 | 452958 | 5816713 |  | 0.41 | 17.43 | 2.28 | 41.4 | 12 | 50.8 | 14.1 | 329 | 2.22 | 0.9 | 0.3 | 0.5 | 1.3 | 35.1 | 0.07 | 0.11 | 0.04 | 53 | 0.32 | 0.078 | 9.9 | 33.4 | 0.81 | 91.7 | 0.136 | <20 | 0.45 | 0.04 | 0.05 | <0.1 | 2 | 0.03 | <0.02 | 5 | 0.1 | <0.02 | 2.1
08TFE6034 | 093B/05 | NAD 83 | 10 | 452958 | 5816713 |  | 0.27 | 21.68 | 4.89 | 37.3 | 24 | 27.5 | 12.1 | 375 | 2.03 | 1.2 | 0.7 | 0.7 | 3.1 | 38.1 | 0.06 | 0.1 | 0.08 | 38 | 0.4 | 0.061 | 16.4 | 22.3 | 0.44 | 134.3 | 0.094 | <20 | 1.11 | 0.057 | 0.12 | <0.1 | 4.2 | 0.13 | <0.02 | 21 | 0.2 | <0.02 | 3.7
08TFE6037 | 093B/05 | NAD 83 | 10 | 452875 | 5813729 |  | 0.43 | 25.37 | 8.73 | 54.9 | 19 | 45.5 | 17.8 | 543 | 2.91 | 2.8 | 0.5 | 0.8 | 2.6 | 46.1 | 0.13 | 0.26 | 0.07 | 56 | 0.44 | 0.083 | 13.9 | 31.7 | 0.64 | 149.5 | 0.134 | <20 | 1.03 | 0.051 | 0.1 | <0.1 | 4.1 | 0.12 | <0.02 | 23 | 0.2 | <0.02 | 3.7
08TFE6501 | 093B/05 | NAD 83 | 10 | 455239 | 5798719 |  | 0.54 | 24.18 | 5.17 | 47.3 | 23 | 24.7 | 11.3 | 461 | 2.43 | 4.5 | 0.5 | 0.7 | 1.8 | 97.9 | 0.13 | 0.2 | 0.08 | 56 | 1.74 | 0.135 | 14.2 | 27 | 0.55 | 130.5 | 0.062 | <20 | 1.04 | 0.041 | 0.17 | <0.1 | 3.8 | 0.06 | <0.02 | 36 | 0.2 | 0.03 | 3.2
08TFE6502 | 093B/05 | NAD 83 | 10 | 452994 | 5798200 |  | 0.62 | 22.62 | 4.13 | 50.1 | 17 | 23 | 11.9 | 472 | 2.66 | 4.3 | 0.4 | 0.7 | 1.9 | 55.7 | 0.13 | 0.23 | 0.09 | 60 | 0.5 | 0.089 | 11.5 | 26.7 | 0.46 | 231.5 | 0.114 | <20 | 0.62 | 0.028 | 0.06 | <0.1 | 2.9 | 0.04 | <0.02 | 32 | 0.2 | 0.03 | 2.5
08TFE6504 | 093B/05 | NAD 83 | 10 | 452008 | 5797355 |  | 0.43 | 22.18 | 3.58 | 36.8 | 13 | 24.5 | 9.6 | 253 | 3.05 | 2.9 | 0.5 | 0.7 | 2 | 40.4 | 0.07 | 0.16 | 0.07 | 60 | 0.33 | 0.059 | 14.5 | 32.8 | 0.38 | 124.5 | 0.153 | <20 | 0.99 | 0.024 | 0.08 | <0.1 | 5 | 0.05 | <0.02 | 116 | 0.3 | <0.02 | 3.6
08TFE6505 | 093B/05 | NAD 83 | 10 | 449152 | 5793210 |  | 0.43 | 16.23 | 2.84 | 47.4 | 12 | 26.7 | 12 | 356 | 2.7 | 1.6 | 0.2 | 0.4 | 1.1 | 36 | 0.11 | 0.11 | 0.04 | 53 | 0.38 | 0.093 | 9.3 | 24.7 | 0.61 | 75.5 | 0.149 | <20 | 0.49 | 0.038 | 0.04 | <0.1 | 1.8 | 0.02 | <0.02 | 20 | <0.1 | <0.02 | 2.2
08TFE6506 | 093B/05 | NAD 83 | 10 | 438635 | 5812466 |  | 0.41 | 28.77 | 4.62 | 51.4 | 19 | 28.6 | 13.7 | 456 | 3.1 | 2 | 0.7 | 0.5 | 3.7 | 62.6 | 0.08 | 0.16 | 0.08 | 61 | 0.9 | 0.085 | 17.9 | 29.7 | 0.73 | 151.4 | 0.169 | <20 | 1.45 | 0.053 | 0.16 | <0.1 | 4.6 | 0.12 | <0.02 | 24 | 0.1 | 0.02 | 5.2
08TFE6508 | 093B/05 | NAD 83 | 10 | 439252 | 5810693 |  | 0.41 | 27.07 | 4.67 | 50.1 | 18 | 25.2 | 13.4 | 412 | 2.88 | 2.3 | 0.5 | 0.3 | 3.1 | 52.7 | 0.09 | 0.15 | 0.07 | 60 | 0.69 | 0.077 | 17.1 | 29.4 | 0.57 | 136 | 0.166 | <20 | 1.31 | 0.043 | 0.14 | <0.1 | 4.2 | 0.12 | <0.02 | 25 | 0.3 | <0.02 | 5
08TFE6509 | 093B/05 | NAD 83 | 10 | 439527 | 5808894 |  | 0.56 | 27.75 | 4.52 | 67.6 | 19 | 28.7 | 17.7 | 658 | 3.58 | 2 | 0.5 | 0.4 | 2.6 | 59.7 | 0.12 | 0.12 | 0.06 | 65 | 0.57 | 0.127 | 19.4 | 28.5 | 0.79 | 140 | 0.222 | <20 | 1.22 | 0.059 | 0.14 | <0.1 | 3.7 | 0.09 | <0.02 | 15 | 0.2 | <0.02 | 5
08TFE6511 | 093B/05 | NAD 83 | 10 | 441549 | 5798914 | FDUP 10 | 0.5 | 28.5 | 6.03 | 59.2 | 23 | 30.1 | 15.5 | 444 | 3.31 | 1.6 | 0.4 | 0.6 | 2 | 57.1 | 0.16 | 0.12 | 0.09 | 65 | 0.84 | 0.112 | 14.7 | 35.6 | 0.79 | 119.2 | 0.202 | <20 | 1.17 | 0.061 | 0.12 | <0.1 | 3.8 | 0.06 | <0.02 | 17 | 0.2 | <0.02 | 4.5
08TFE6512 | 093B/05 | NAD 83 | 10 | 441551 | 5798914 | FDUP 20 | 0.48 | 27.91 | 5.41 | 58.5 | 21 | 29.3 | 14.7 | 449 | 3.28 | 1.6 | 0.4 | 0.8 | 2 | 58.8 | 0.16 | 0.12 | 0.08 | 65 | 0.98 | 0.108 | 14.3 | 34.5 | 0.77 | 112.7 | 0.203 | <20 | 1.12 | 0.057 | 0.12 | <0.1 | 3.8 | 0.05 | <0.02 | 16 | 0.1 | <0.02 | 4.5
08TFE6513 | 093B/05 | NAD 83 | 10 | 445665 | 5799567 |  | 0.49 | 32.35 | 4.84 | 56.7 | 31 | 34.1 | 15.5 | 489 | 3.43 | 2.1 | 0.4 | 1 | 2.2 | 53.6 | 0.14 | 0.17 | 0.07 | 64 | 0.63 | 0.124 | 14.6 | 34.2 | 0.79 | 105.9 | 0.173 | <20 | 1.42 | 0.045 | 0.14 | <0.1 | 4.6 | 0.09 | <0.02 | 26 | 0.2 | 0.02 | 4.8
08TFE6514 | 093B/05 | NAD 83 | 10 | 438276 | 5797632 |  | 0.45 | 25.3 | 4.42 | 54.9 | 85 | 27.6 | 14.4 | 466 | 3.08 | 1.5 | 0.3 | 1.1 | 1.8 | 48.1 | 0.11 | 0.13 | 0.08 | 59 | 0.57 | 0.135 | 13.1 | 29.3 | 0.69 | 93.9 | 0.185 | <20 | 0.95 | 0.045 | 0.11 | <0.1 | 2.9 | 0.06 | <0.02 | 16 | 0.2 | <0.02 | 3.8
08TFE6515 | 093B/05 | NAD 83 | 10 | 457019 | 5795025 |  | 0.39 | 23.26 | 3.64 | 36 | 15 | 23.7 | 9.4 | 218 | 2.7 | 1.8 | 0.3 | 0.7 | 1.6 | 38.8 | 0.06 | 0.17 | 0.06 | 57 | 0.33 | 0.057 | 10.3 | 33.8 | 0.38 | 98 | 0.121 | <20 | 0.83 | 0.026 | 0.08 | <0.1 | 3.4 | 0.04 | <0.02 | 37 | 0.2 | <0.02 | 3.1
08TFE6516 | 093B/05 | NAD 83 | 10 | 458780 | 5794310 |  | 0.41 | 32.32 | 4.65 | 52 | 24 | 41.8 | 14.3 | 417 | 3.29 | 2.7 | 0.4 | 1 | 2 | 51.5 | 0.11 | 0.21 | 0.08 | 61 | 0.48 | 0.063 | 12.8 | 42.5 | 0.78 | 140.6 | 0.126 | <20 | 1.34 | 0.046 | 0.12 | <0.1 | 5.5 | 0.07 | <0.02 | 32 | 0.3 | 0.02 | 4.4
08TFE6517 | 093B/05 | NAD 83 | 10 | 460075 | 5793099 |  | 0.39 | 32.03 | 4.89 | 48.2 | 36 | 26.3 | 11.2 | 347 | 3.16 | 2.5 | 0.4 | 0.8 | 2.1 | 63 | 0.09 | 0.2 | 0.08 | 66 | 0.61 | 0.093 | 14 | 41.9 | 0.61 | 139.6 | 0.128 | <20 | 1.34 | 0.046 | 0.08 | <0.1 | 5.4 | 0.04 | <0.02 | 40 | 0.2 | <0.02 | 4.6
08TFE6518 | 093B/05 | NAD 83 | 10 | 446248 | 5813233 |  | 0.46 | 25.47 | 4.52 | 39.7 | 7 | 20.5 | 8.6 | 295 | 2.31 | 0.8 | 0.6 | 0.3 | 3.7 | 43.5 | 0.07 | 0.09 | 0.07 | 56 | 0.4 | 0.059 | 15.1 | 24 | 0.41 | 148.8 | 0.133 | <20 | 1.04 | 0.045 | 0.14 | <0.1 | 4.4 | 0.11 | <0.02 | 14 | 0.2 | <0.02 | 3.4
08TFE6519 | 093B/05 | NAD 83 | 10 | 449949 | 5813571 |  | 0.4 | 22.98 | 3.58 | 45.7 | 11 | 42.9 | 14 | 303 | 2.99 | 1.3 | 0.5 | <0.2 | 2.1 | 39.5 | 0.07 | 0.13 | 0.04 | 51 | 0.39 | 0.073 | 13.1 | 34.2 | 0.7 | 129.9 | 0.126 | <20 | 0.84 | 0.047 | 0.06 | <0.1 | 4.4 | 0.06 | <0.02 | 14 | 0.2 | <0.02 | 3
08TFE6520 | 093B/05 | NAD 83 | 10 | 463387 | 5790122 |  | 0.44 | 37.18 | 4.78 | 57.6 | 27 | 54 | 20.2 | 623 | 3.49 | 2.6 | 0.4 | 1.4 | 2.3 | 53.2 | 0.14 | 0.23 | 0.1 | 58 | 0.57 | 0.088 | 13.8 | 38.9 | 0.9 | 139.6 | 0.125 | <20 | 1.34 | 0.057 | 0.11 | <0.1 | 4.9 | 0.09 | <0.02 | 33 | 0.2 | <0.02 | 4.5

## Open File 2009-09
Oop