## Appendix F-sub-surface
[7 empty] | Element | SiO2 | Al2O3 | Fe2O3 | MgO | CaO | Na2O | K2O | TiO2 | P2O5 | MnO | Cr2O3 | Ba | Ni | Sr | Zr | Y | Nb | Sc | LOI | TOT/C | TOT/S | SUM
[7 empty] | Unit | (%) | (%) | (%) | (%) | (%) | (%) | (%) | (%) | (%) | (%) | (%) | (ppm) | (ppm) | (ppm) | (ppm) | (ppm) | (ppm) | (ppm) | (%) | (%) | (%) | (%)
[7 empty] | Detection Limit | 0.01 | 0.01 | 0.04 | 0.01 | 0.01 | 0.01 | 0.01 | 0.01 | 0.01 | 0.01 | 0.002 | 5 | 20 | 2 | 5 | 3 | 5 | 1 | 0.1 | 0.01 | 0.02 | 0.02
Sample | Datum | UTM Zone | Easting | Northing | Duplicate | Borehole | Depth (m)
00-6002 | NAD 83 | 9 | 621460 | 5949250 |  | OB00-73 | 12-16 | 61.26 | 14.64 | 6.99 | 2.57 | 3.59 | 2.64 | 1.57 | 0.83 | 0.21 | 0.13 | 0.013 | 585 | 25 | 283 | 130 | 26 | 18 | 20 | 4.8 | 0.49 | 0.24 | 99.37
00-6003 | NAD 83 | 9 | 619200 | 5949500 |  | OB98-42 | 16-20 | 61.31 | 14.96 | 7.13 | 2.73 | 3.43 | 2.83 | 1.48 | 0.82 | 0.27 | 0.13 | 0.014 | 598 | 78 | 296 | 122 | 24 | 11 | 20 | 4.5 | 0.19 | <0.01 | 99.74
00-6005 | NAD 83 | 9 | 620590 | 5949250 |  | OB98-13 | 24-28 | 60.56 | 14.86 | 7.13 | 2.3 | 3.18 | 2.64 | 1.79 | 0.85 | 0.2 | 0.16 | 0.01 | 690 | 30 | 288 | 124 | 26 | <10 | 19 | 5.8 | 0.38 | 0.04 | 99.62
00-6006 | NAD 83 | 9 | 618570 | 5949510 |  | OB99-37 | 8-12 | 60.55 | 14.54 | 6.8 | 2.7 | 4.35 | 2.84 | 1.47 | 0.81 | 0.23 | 0.14 | 0.011 | 642 | 40 | 319 | 102 | 23 | <10 | 19 | 5.4 | 0.64 | 0.13 | 99.98
00-6008 | NAD 83 | 9 | 618640 | 5949510 |  | OB99-36 | 8-12 | 61.3 | 14.39 | 6.4 | 2.64 | 4.37 | 2.85 | 1.5 | 0.79 | 0.22 | 0.13 | 0.014 | 600 | 32 | 313 | 119 | 22 | <10 | 18 | 5.1 | 0.6 | 0.13 | 99.83
00-6009 | NAD 83 | 9 | 619080 | 5949400 | FDUP 10 | OB99-41 | 6-8 | 60.51 | 15.08 | 7.41 | 2.57 | 2.62 | 2.58 | 1.72 | 0.85 | 0.25 | 0.12 | 0.014 | 594 | 42 | 280 | 135 | 25 | 15 | 22 | 5.6 | 0.2 | 0.03 | 99.46
00-6010 | NAD 83 | 9 | 619080 | 5949400 | FDUP 20 | OB99-41 | 6-8 | 60.62 | 15.09 | 7.42 | 2.47 | 2.53 | 2.57 | 1.8 | 0.85 | 0.21 | 0.13 | 0.01 | 613 | 39 | 281 | 118 | 26 | <10 | 21 | 5.8 | 0.18 | 0.04 | 99.63
00-6011 | NAD 83 | 9 | 620710 | 5949290 |  | OB99-11 | 40-44 | 60.48 | 15.1 | 7.09 | 2.69 | 3.24 | 2.59 | 1.82 | 0.84 | 0.21 | 0.13 | 0.012 | 654 | 33 | 290 | 116 | 24 | 12 | 19 | 5.4 | 0.44 | 0.18 | 99.74
00-6012 | NAD 83 | 9 | 620710 | 5949290 |  | OB98-11 | 24-28 | 60.56 | 15.03 | 6.98 | 2.44 | 3.34 | 2.65 | 1.89 | 0.84 | 0.21 | 0.13 | 0.011 | 702 | 34 | 303 | 130 | 24 | <10 | 18 | 5.5 | 0.46 | 0.15 | 99.72
00-6013 | NAD 83 | 9 | 620940 | 5949320 |  | OB99-26 | 28-32 | 60.32 | 15.05 | 7.11 | 2.67 | 3.23 | 2.57 | 1.91 | 0.83 | 0.22 | 0.13 | 0.011 | 664 | 28 | 287 | 118 | 25 | 11 | 20 | 5.5 | 0.45 | 0.2 | 99.69
00-6014 | NAD 83 | 9 | 621700 | 5949250 |  | OB00-63 | 12-16 | 60.77 | 14.69 | 7.14 | 2.64 | 3.65 | 2.65 | 1.69 | 0.85 | 0.21 | 0.12 | 0.012 | 596 | 48 | 284 | 119 | 23 | 17 | 20 | 5 | 0.46 | 0.25 | 99.55
00-6015 | NAD 83 | 9 | 618420 | 5949520 |  | OB99-58 | 8-12 | 55.73 | 15.21 | 8.19 | 3.16 | 5.81 | 2.29 | 1.42 | 0.83 | 0.24 | 0.21 | 0.01 | 520 | 44 | 256 | 91 | 26 | <10 | 25 | 6.6 | 0.87 | 0.2 | 99.81
00-6016 | NAD 83 | 9 | 622010 | 5949300 |  | OB00-65 | 20-24 | 60.81 | 14.8 | 6.87 | 2.52 | 3.27 | 2.74 | 1.8 | 0.84 | 0.22 | 0.13 | 0.007 | 681 | 35 | 294 | 127 | 25 | 15 | 19 | 5.2 | 0.47 | 0.18 | 99.35
00-6017 | NAD 83 | 9 | 619580 | 5949380 |  | OB00-75 | 24-28 | 60.02 | 14.55 | 7.11 | 2.86 | 4.19 | 2.77 | 1.48 | 0.83 | 0.19 | 0.13 | 0.013 | 579 | 52 | 309 | 114 | 24 | 11 | 21 | 5.4 | 0.55 | 0.13 | 99.67
00-6018 | NAD 83 | 9 | 621320 | 5949280 |  | OB00-74 | 10-14 | 56.5 | 19.71 | 4.56 | 1.3 | 1.7 | 5.69 | 1.77 | 0.75 | 0.14 | 0.09 | <0.002 | 949 | 20 | 283 | 57 | 19 | <10 | 18 | 5.5 | 0.47 | 0.23 | 97.86
00-6019 | NAD 83 | 9 | 621940 | 5949330 |  | OB00-66 | 12-16 | 60.41 | 15.07 | 7.02 | 2.61 | 3.16 | 2.66 | 1.84 | 0.85 | 0.23 | 0.13 | 0.01 | 681 | 45 | 282 | 109 | 25 | <10 | 20 | 5.6 | 0.47 | 0.2 | 99.73
00-6020 | NAD 83 | 9 | 618640 | 5949510 |  | OB99-36 | 12-16 | 60.71 | 14.32 | 6.55 | 2.64 | 4.23 | 2.81 | 1.54 | 0.79 | 0.23 | 0.12 | 0.014 | 625 | 75 | 318 | 130 | 22 | 12 | 19 | 5.5 | 0.6 | 0.13 | 99.6
00-6022 | NAD 83 | 9 | 620850 | 5949280 |  | OB99-25 | 24-28 | 60.63 | 14.9 | 6.89 | 2.56 | 3.43 | 2.72 | 1.65 | 0.86 | 0.24 | 0.14 | 0.008 | 734 | 48 | 328 | 124 | 24 | <10 | 19 | 5.3 | 0.5 | 0.14 | 99.48
00-6023 | NAD 83 | 9 | 620940 | 5949320 |  | OB99-26 | 50-54 | 60.44 | 15.05 | 7.06 | 2.74 | 3.35 | 2.57 | 1.82 | 0.82 | 0.26 | 0.12 | 0.015 | 644 | 38 | 285 | 115 | 24 | <10 | 20 | 5.4 | 0.45 | 0.25 | 99.78
00-6024 | NAD 83 | 9 | 621110 | 5949440 |  | OB98-10 | 40-44 | 60.11 | 15.39 | 7.16 | 2.83 | 3.33 | 2.55 | 1.85 | 0.79 | 0.19 | 0.14 | 0.011 | 680 | 34 | 292 | 96 | 22 | <10 | 18 | 5.3 | 0.49 | 0.16 | 99.78
00-6025 | NAD 83 | 9 | 621110 | 5949440 |  | OB98-10 | 36-40 | 59.95 | 15.32 | 7.15 | 2.85 | 3.38 | 2.57 | 1.85 | 0.8 | 0.22 | 0.14 | 0.009 | 663 | 35 | 294 | 104 | 22 | <10 | 18 | 5.4 | 0.44 | 0.2 | 99.77
00-6026 | NAD 83 | 9 | 621110 | 5949440 |  | OB98-10 | 32-36 | 60.47 | 15.23 | 7.09 | 2.89 | 3.09 | 2.32 | 2.15 | 0.85 | 0.18 | 0.13 | 0.009 | 766 | 39 | 260 | 122 | 24 | <10 | 18 | 5.2 | 0.4 | 0.13 | 99.75
00-6027 | NAD 83 | 9 | 621110 | 5949440 |  | OB98-10 | 82-87 | 56.5 | 15.33 | 8.71 | 3.93 | 3.56 | 2.23 | 1.84 | 0.78 | 0.2 | 0.12 | 0.012 | 515 | 44 | 283 | 83 | 19 | <10 | 23 | 6.4 | 0.39 | 0.41 | 99.73
00-6028 | NAD 83 | 9 | 621110 | 5949440 |  | OB98-10 | 76-82 | 57.46 | 15.44 | 8.11 | 3.59 | 3.56 | 2.3 | 1.83 | 0.79 | 0.19 | 0.13 | 0.01 | 557 | 37 | 285 | 87 | 20 | <10 | 22 | 6.2 | 0.43 | 0.29 | 99.73
00-6029 | NAD 83 | 9 | 621110 | 5949440 |  | OB98-10 | 92-97 | 57.55 | 15.47 | 8.08 | 3.34 | 3.59 | 2.35 | 1.89 | 0.79 | 0.24 | 0.14 | 0.01 | 570 | 44 | 277 | 91 | 20 | <10 | 21 | 6.2 | 0.46 | 0.27 | 99.77
00-6030 | NAD 83 | 9 | 621110 | 5949440 |  | OB98-10 | 48-52 | 59.24 | 15.44 | 7.27 | 2.95 | 3.35 | 2.53 | 1.88 | 0.81 | 0.24 | 0.14 | 0.005 | 659 | 31 | 291 | 94 | 22 | <10 | 19 | 5.8 | 0.45 | 0.17 | 99.79
00-6031 | NAD 83 | 9 | 621110 | 5949440 |  | OB98-10 | 44-48 | 59.61 | 15.41 | 7.21 | 2.9 | 3.36 | 2.53 | 1.87 | 0.81 | 0.19 | 0.14 | 0.007 | 652 | 39 | 293 | 99 | 22 | <10 | 19 | 5.8 | 0.45 | 0.17 | 99.97
00-6032 | NAD 83 | 9 | 621110 | 5949440 |  | OB98-10 | 28-32 | 58.41 | 15.44 | 7.53 | 3.25 | 3.31 | 2.35 | 1.78 | 0.8 | 0.41 | 0.13 | 0.011 | 601 | 88 | 287 | 87 | 21 | <10 | 20 | 6.2 | 0.45 | 0.22 | 99.75
00-6034 | NAD 83 | 9 | 621110 | 5949440 |  | OB98-10 | 16-20 | 59.35 | 15.47 | 7.32 | 3.12 | 3.31 | 2.45 | 1.98 | 0.81 | 0.19 | 0.13 | 0.009 | 633 | 41 | 287 | 100 | 23 | <10 | 20 | 5.7 | 0.47 | 0.22 | 99.97
00-6035 | NAD 83 | 9 | 621110 | 5949440 |  | OB98-10 | 87-92 | 57.93 | 15.24 | 8.05 | 3.4 | 3.62 | 2.32 | 1.83 | 0.79 | 0.21 | 0.13 | 0.008 | 558 | 38 | 280 | 84 | 19 | <10 | 21 | 6.3 | 0.45 | 0.31 | 99.94
00-6036 | NAD 83 | 9 | 621110 | 5949440 |  | OB98-10 | 68-72 | 58.17 | 15.27 | 7.82 | 3.23 | 3.48 | 2.36 | 1.91 | 0.81 | 0.24 | 0.14 | 0.01 | 594 | 41 | 290 | 86 | 21 | <10 | 20 | 6.4 | 0.43 | 0.25 | 99.96
00-6037 | NAD 83 | 9 | 621110 | 5949440 | FDUP 10 | OB98-10 | 56-60 | 57.85 | 15.3 | 8.03 | 3.39 | 3.44 | 2.35 | 1.81 | 0.8 | 0.22 | 0.13 | 0.009 | 561 | 40 | 282 | 88 | 21 | <10 | 21 | 6.3 | 0.46 | 0.28 | 99.75
00-6038 | NAD 83 | 9 | 621110 | 5949440 | FDUP 20 | OB98-10 | 56-60 | 57.9 | 15.26 | 7.93 | 3.38 | 3.52 | 2.43 | 1.78 | 0.79 | 0.2 | 0.13 | 0.01 | 564 | 33 | 285 | 83 | 21 | <10 | 21 | 6.3 | 0.43 | 0.27 | 99.75
00-6039 | NAD 83 | 9 | 621110 | 5949440 |  | OB98-10 | 52-56 | 58.68 | 15.31 | 7.78 | 3.23 | 3.4 | 2.45 | 1.78 | 0.8 | 0.19 | 0.13 | 0.005 | 599 | 39 | 286 | 83 | 21 | <10 | 20 | 6.1 | 0.42 | 0.22 | 99.98
00-6040 | NAD 83 | 9 | 621110 | 5949440 |  | OB98-10 | 60-64 | 57.9 | 15.47 | 7.74 | 3.32 | 3.53 | 2.4 | 2 | 0.8 | 0.21 | 0.13 | 0.011 | 567 | 42 | 292 | 95 | 20 | <10 | 21 | 6.1 | 0.45 | 0.29 | 99.73
00-6042 | NAD 83 | 9 | 621110 | 5949440 |  | OB98-10 | 64-68 | 58.38 | 15.3 | 7.64 | 3.25 | 3.53 | 2.42 | 1.75 | 0.8 | 0.21 | 0.13 | 0.006 | 577 | 28 | 289 | 86 | 21 | <10 | 20 | 6.2 | 0.45 | 0.28 | 99.74
00-6043 | NAD 83 | 9 | 618420 | 5949640 |  | OB99-55 | 8-12 | 57.24 | 15.12 | 7.82 | 3.47 | 4.99 | 2.43 | 1.65 | 0.77 | 0.2 | 0.16 | 0.01 | 536 | 35 | 292 | 84 | 19 | <10 | 21 | 6 | 0.7 | 0.18 | 99.98
00-6044 | NAD 83 | 9 | 618580 | 5949670 |  | OB99-53 | 8-12 | 60.16 | 14.7 | 6.94 | 2.88 | 4.66 | 2.91 | 1.4 | 0.78 | 0.23 | 0.13 | 0.011 | 555 | 28 | 318 | 98 | 20 | <10 | 18 | 5.1 | 0.54 | 0.02 | 100.02
00-6045 | NAD 83 | 9 | 618510 | 5949690 |  | OB99-52 | 8-12 | 58.15 | 15.26 | 7.59 | 2.92 | 4.5 | 2.52 | 1.59 | 0.77 | 0.2 | 0.16 | 0.007 | 580 | 25 | 274 | 82 | 23 | <10 | 20 | 6 | 0.67 | 0.09 | 99.78
00-6046 | NAD 83 | 9 | 618390 | 5949720 |  | OB99-50 | 8-12 | 53.84 | 15.3 | 8.76 | 3.99 | 5.96 | 2.11 | 1.49 | 0.76 | 0.15 | 0.2 | 0.008 | 452 | 44 | 265 | 64 | 22 | <10 | 25 | 7.1 | 0.79 | 0.19 | 99.77
00-6047 | NAD 83 | 9 | 619080 | 5949400 |  | OB99-41 | 8-12 | 58.41 | 15.05 | 8.06 | 3.11 | 3.74 | 2.5 | 1.73 | 0.82 | 0.18 | 0.11 | 0.007 | 511 | 22 | 277 | 79 | 22 | <10 | 23 | 5.9 | 0.35 | 0.04 | 99.73
00-6048 | NAD 83 | 9 | 618470 | 5949730 |  | OB99-51 | 20-24 | 58.55 | 15.19 | 7.37 | 2.94 | 4.52 | 2.6 | 1.65 | 0.78 | 0.2 | 0.16 | 0.007 | 578 | 30 | 293 | 108 | 21 | <10 | 19 | 5.9 | 0.72 | 0.11 | 99.99
00-6049 | NAD 83 | 9 | 618520 | 5949800 |  | OB99-48 | 12-16 | 57.54 | 15.25 | 7.54 | 3.04 | 4.84 | 2.48 | 1.76 | 0.78 | 0.17 | 0.17 | 0.004 | 577 | 23 | 279 | 85 | 23 | <10 | 20 | 6.1 | 0.78 | 0.14 | 99.79
00-6050 | NAD 83 | 9 | 618470 | 5949730 |  | OB99-51 | 24-28 | 59.73 | 15.47 | 6.7 | 2.85 | 4.17 | 2.81 | 1.55 | 0.73 | 0.25 | 0.13 | 0.013 | 673 | 136 | 348 | 114 | 20 | <10 | 19 | 5.4 | 0.61 | 0.1 | 99.96
00-6051 | NAD 83 | 9 | 618470 | 5949730 |  | OB99-51 | 32-36 | 60.36 | 14.71 | 6.73 | 2.91 | 4.32 | 2.84 | 1.69 | 0.75 | 0.22 | 0.13 | 0.007 | 617 | 33 | 327 | 101 | 20 | <10 | 17 | 5 | 0.61 | 0.14 | 99.8
00-6052 | NAD 83 | 9 | 618470 | 5949730 |  | OB99-51 | 28-32 | 60.75 | 14.79 | 6.66 | 2.81 | 4.12 | 2.79 | 1.48 | 0.75 | 0.19 | 0.13 | 0.007 | 633 | 32 | 324 | 99 | 19 | <10 | 17 | 5.4 | 0.61 | 0.1 | 100.01
00-6053 | NAD 83 | 9 | 618470 | 5949730 |  | OB99-51 | 36-40 | 60.72 | 14.8 | 6.59 | 2.83 | 4.06 | 2.82 | 1.74 | 0.74 | 0.23 | 0.13 | 0.008 | 634 | 28 | 338 | 103 | 19 | <10 | 16 | 5.2 | 0.56 | 0.1 | 100
00-6054 | NAD 83 | 9 | 618470 | 5949730 |  | OB99-51 | 44-49 | 60.27 | 14.83 | 6.78 | 2.98 | 4.47 | 2.94 | 1.5 | 0.79 | 0.2 | 0.13 | 0.01 | 548 | 24 | 332 | 97 | 20 | <10 | 18 | 4.8 | 0.62 | 0.11 | 99.82
00-6056 | NAD 83 | 9 | 618470 | 5949730 |  | OB99-51 | 40-44 | 59.49 | 14.95 | 7.04 | 3.22 | 4.71 | 2.91 | 1.52 | 0.8 | 0.2 | 0.13 | 0.007 | 546 | 34 | 331 | 103 | 21 | <10 | 19 | 4.9 | < .01 | 0.1 | 100
00-6057 | NAD 83 | 9 | 620550 | 5949250 |  | OB98-12 | 12-16 | 62.52 | 14.58 | 7.23 | 2.32 | 2.4 | 2.74 | 1.76 | 0.86 | 0.23 | 0.17 | 0.004 | 675 | 34 | 295 | 115 | 23 | <10 | 18 | 5 | 0.15 | <0.01 | 99.95
00-6058 | NAD 83 | 9 | 620550 | 5949250 |  | OB98-12 | 16-20 | 60.37 | 14.97 | 7.29 | 2.69 | 3.21 | 2.66 | 1.92 | 0.85 | 0.2 | 0.14 | 0.005 | 721 | 41 | 302 | 114 | 23 | <10 | 18 | 5.5 | 0.39 | 0.06 | 99.95
00-6059 | NAD 83 | 9 | 620550 | 5949250 | FDUP 10 | OB98-12 | 20-32 | 60.33 | 15.25 | 7.14 | 2.89 | 3.22 | 2.69 | 1.78 | 0.85 | 0.22 | 0.14 | 0.007 | 729 | 42 | 306 | 101 | 24 | <10 | 19 | 5.3 | 0.44 | 0.18 | 99.96
00-6060 | NAD 83 | 9 | 620550 | 5949250 | FDUP 20 | OB98-12 | 20-32 | 60.11 | 15.32 | 7.15 | 2.93 | 3.21 | 2.67 | 1.6 | 0.85 | 0.25 | 0.14 | 0.006 | 724 | < 20 | 306 | 97 | 22 | <10 | 18 | 5.4 | 0.42 | 0.17 | 99.77
00-6062 | NAD 83 | 9 | 620550 | 5949250 |  | OB98-12 | 36-40 | 59.76 | 15.22 | 7.1 | 3.2 | 3.84 | 2.46 | 1.74 | 0.8 | 0.22 | 0.12 | 0.007 | 607 | 53 | 286 | 99 | 21 | <10 | 21 | 5.3 | 0.49 | 0.37 | 99.9
00-6063 | NAD 83 | 9 | 620740 | 5949340 |  | OB98-21 | 28-32 | 60.43 | 14.95 | 7.21 | 2.92 | 3.35 | 2.56 | 1.95 | 0.83 | 0.22 | 0.13 | 0.007 | 672 | 40 | 292 | 117 | 23 | 10 | 19 | 5.2 | 0.44 | 0.25 | 99.89
00-6064 | NAD 83 | 9 | 620550 | 5949250 |  | OB98-12 | 40-43 | 59.59 | 15.14 | 6.96 | 3.2 | 3.87 | 2.5 | 1.77 | 0.81 | 0.22 | 0.11 | 0.01 | 604 | 40 | 289 | 89 | 22 | <10 | 21 | 5.6 | 0.49 | 0.34 | 99.91
00-6065 | NAD 83 | 9 | 620740 | 5949340 |  | OB98-21 | 40-44 | 59.87 | 14.99 | 7.33 | 3.08 | 3.41 | 2.56 | 1.73 | 0.85 | 0.23 | 0.13 | 0.006 | 658 | 41 | 295 | 103 | 23 | <10 | 20 | 5.6 | 0.42 | 0.26 | 99.92
00-6066 | NAD 83 | 9 | 620740 | 5949340 |  | OB98-21 | 32-36 | 60.03 | 15.16 | 7.24 | 3.06 | 3.3 | 2.58 | 1.8 | 0.83 | 0.18 | 0.13 | 0.008 | 677 | 29 | 292 | 113 | 23 | <10 | 20 | 5.5 | 0.46 | 0.19 | 99.95
00-6067 | NAD 83 | 9 | 620740 | 5949340 |  | OB98-21 | 44-48 | 58.63 | 15.69 | 7.48 | 3.2 | 3.45 | 2.71 | 1.41 | 0.86 | 0.21 | 0.14 | 0.01 | 775 | 49 | 303 | 116 | 25 | 16 | 23 | 5.7 | 0.44 | 0.23 | 99.64
00-6068 | NAD 83 | 9 | 620740 | 5949340 |  | OB98-21 | 48-52 | 59.65 | 15.11 | 7.26 | 3.13 | 3.39 | 2.55 | 1.9 | 0.83 | 0.21 | 0.13 | 0.007 | 660 | 41 | 296 | 105 | 22 | <10 | 20 | 5.4 | 0.44 | 0.25 | 99.7
00-6069 | NAD 83 | 9 | 620740 | 5949340 |  | OB98-21 | 52-56 | 59.69 | 15.18 | 7.34 | 3.1 | 3.33 | 2.58 | 1.77 | 0.85 | 0.23 | 0.13 | 0.007 | 673 | 43 | 297 | 95 | 24 | <10 | 20 | 5.6 | 0.46 | 0.19 | 99.94
00-6070 | NAD 83 | 9 | 620740 | 5949340 |  | OB98-21 | 60-64 | 59.73 | 15.09 | 7.32 | 3.06 | 3.43 | 2.54 | 1.76 | 0.84 | 0.2 | 0.13 | 0.005 | 661 | 38 | 300 | 96 | 22 | <10 | 20 | 5.5 | 0.46 | 0.23 | 99.74
00-6071 | NAD 83 | 9 | 621320 | 5949280 |  | OB00-74 | 18-22 | 59.4 | 15.19 | 7.44 | 3.17 | 3.38 | 2.48 | 1.88 | 0.83 | 0.25 | 0.12 | 0.008 | 656 | 31 | 287 | 97 | 23 | <10 | 21 | 5.6 | 0.42 | 0.26 | 99.88
00-6072 | NAD 83 | 9 | 621320 | 5949280 |  | OB00-74 | 14-18 | 59.34 | 15.28 | 7.43 | 3.14 | 3.36 | 2.45 | 1.76 | 0.83 | 0.23 | 0.12 | 0.007 | 663 | 51 | 286 | 95 | 22 | 13 | 20 | 5.8 | 0.44 | 0.26 | 99.88
00-6073 | NAD 83 | 9 | 621320 | 5949280 |  | OB00-74 | 22-26 | 58.99 | 15.26 | 7.85 | 3.3 | 3.41 | 2.42 | 1.86 | 0.85 | 0.22 | 0.11 | 0.005 | 630 | 32 | 285 | 88 | 22 | <10 | 21 | 5.5 | 0.38 | 0.29 | 99.9
00-6074 | NAD 83 | 9 | 621320 | 5949280 |  | OB00-74 | 20-24 | 59.92 | 14.61 | 7.35 | 2.93 | 4.09 | 2.72 | 1.45 | 0.83 | 0.21 | 0.12 | 0.008 | 569 | 44 | 299 | 95 | 22 | <10 | 21 | 5.6 | 0.48 | 0.02 | 99.96
00-6075 | NAD 83 | 9 | 619580 | 5949380 |  | OB00-75 | 28-32 | 60.19 | 14.82 | 6.96 | 3.1 | 4.15 | 2.76 | 1.59 | 0.82 | 0.21 | 0.13 | 0.005 | 612 | < 20 | 313 | 90 | 23 | <10 | 20 | 5.1 | 0.57 | 0.11 | 99.96
00-6076 | NAD 83 | 9 | 619580 | 5949380 |  | OB00-75 | 36-40 | 61.37 | 14.26 | 6.68 | 2.93 | 4.37 | 2.98 | 1.51 | 0.82 | 0.2 | 0.12 | 0.006 | 634 | 39 | 336 | 101 | 22 | <10 | 18 | 4.6 | 0.51 | 0.08 | 99.98
00-6078 | NAD 83 | 9 | 619580 | 5949380 | FDUP 10 | OB00-75 | 32-36 | 60.63 | 14.54 | 6.99 | 3.01 | 4.16 | 2.8 | 1.52 | 0.82 | 0.23 | 0.13 | 0.007 | 601 | 68 | 319 | 98 | 21 | <10 | 20 | 5 | 0.57 | 0.15 | 99.97
00-6079 | NAD 83 | 9 | 619580 | 5949380 | FDUP 20 | OB00-75 | 32-36 | 60.44 | 14.52 | 7.14 | 3.01 | 4.17 | 2.8 | 1.68 | 0.81 | 0.21 | 0.13 | 0.009 | 599 | 46 | 317 | 109 | 23 | 15 | 20 | 4.9 | 0.54 | 0.11 | 99.95
00-6080 | NAD 83 | 9 | 620550 | 5949250 |  | OB98-12 | 24-28 | 60.48 | 15.05 | 7.19 | 2.89 | 3.31 | 2.68 | 1.7 | 0.85 | 0.21 | 0.14 | 0.007 | 711 | 39 | 309 | 109 | 25 | 10 | 19 | 5.3 | 0.45 | 0.17 | 99.95
00-6082 | NAD 83 | 9 | 621320 | 5949280 |  | OB00-74 | 40-44 | 60.74 | 14.29 | 6.76 | 3.08 | 4.55 | 2.93 | 1.43 | 0.82 | 0.23 | 0.13 | 0.005 | 610 | 40 | 336 | 104 | 22 | <10 | 19 | 4.7 | 0.55 | 0.08 | 99.8
00-6083 | NAD 83 | 9 | 619580 | 5949380 |  | OB00-75 | 44-46.5 | 60.78 | 14.31 | 6.7 | 3.05 | 4.56 | 3.03 | 1.39 | 0.81 | 0.18 | 0.13 | 0.01 | 595 | 49 | 339 | 108 | 21 | 11 | 19 | 4.9 | 0.54 | 0.09 | 99.98
00-6085 | NAD 83 | 9 | 618620 | 5949580 |  | OB99-56 | 8-12 | 61.13 | 14.41 | 6.69 | 2.94 | 4.38 | 3.01 | 1.43 | 0.82 | 0.21 | 0.12 | 0.01 | 607 | 61 | 336 | 98 | 21 | 11 | 19 | 4.7 | 0.6 | 0.11 | 99.99
00-6086 | NAD 83 | 9 | 618620 | 5949580 |  | OB99-56 | 12-16 | 61.18 | 14.31 | 6.62 | 2.89 | 4.22 | 2.85 | 1.58 | 0.8 | 0.17 | 0.12 | 0.008 | 658 | 42 | 338 | 103 | 21 | <10 | 18 | 5.1 | 0.59 | 0.11 | 99.99
00-6087 | NAD 83 | 9 | 618620 | 5949580 |  | OB99-56 | 16-20 | 61.08 | 14.32 | 6.63 | 2.91 | 4.29 | 2.84 | 1.51 | 0.8 | 0.22 | 0.13 | 0.009 | 670 | 38 | 335 | 114 | 22 | <10 | 18 | 4.9 | 0.61 | 0.12 | 99.78
00-6088 | NAD 83 | 9 | 618620 | 5949580 |  | OB99-56 | 24-28 | 60.81 | 14.43 | 6.73 | 3 | 4.34 | 2.9 | 1.5 | 0.81 | 0.19 | 0.12 | 0.009 | 593 | 30 | 335 | 110 | 24 | 13 | 19 | 5 | 0.62 | 0.13 | 99.97
00-6089 | NAD 83 | 9 | 618620 | 5949580 |  | OB99-56 | 20-24 | 61.1 | 14.46 | 6.6 | 2.94 | 4.22 | 2.93 | 1.48 | 0.82 | 0.18 | 0.12 | 0.004 | 579 | 25 | 337 | 99 | 22 | <10 | 19 | 4.8 | 0.6 | 0.11 | 99.78
00-6090 | NAD 83 | 9 | 618350 | 5949630 |  | OB99-54 | 4-8 | 57.94 | 15.07 | 9.15 | 3.46 | 3.4 | 2.31 | 1 | 0.89 | 0.21 | 0.2 | 0.01 | 560 | 41 | 255 | 79 | 24 | <10 | 25 | 6 | 1.46 | 0.01 | 99.75
00-6091 | NAD 83 | 9 | 618350 | 5949630 |  | OB99-54 | 8-12 | 57.01 | 14.63 | 8.06 | 3.27 | 5.1 | 2.4 | 1.34 | 0.85 | 0.17 | 0.16 | 0.008 | 593 | 50 | 271 | 106 | 23 | 12 | 23 | 6.6 | 0.63 | 0.03 | 99.72
00-6092 | NAD 83 | 9 | 618350 | 5949630 |  | OB99-54 | 32-36 | 60.01 | 14.75 | 7.13 | 3.02 | 4.13 | 2.91 | 1.44 | 0.89 | 0.18 | 0.13 | 0.013 | 721 | 62 | 325 | 90 | 19 | <10 | 18 | 5 | 0.62 | 0.11 | 99.75
00-6093 | NAD 83 | 9 | 618350 | 5949630 |  | OB99-54 | 40-44 | 61.96 | 14.19 | 6.35 | 2.67 | 3.95 | 3.02 | 1.62 | 0.8 | 0.2 | 0.12 | 0.01 | 735 | 33 | 351 | 122 | 23 | 18 | 15 | 4.7 | 0.51 | 0.09 | 99.74
00-6094 | NAD 83 | 9 | 618350 | 5949630 | FDUP 10 | OB99-54 | 44-48 | 61.72 | 14.35 | 6.5 | 2.82 | 4.15 | 2.95 | 1.39 | 0.82 | 0.2 | 0.13 | 0.011 | 741 | 54 | 342 | 120 | 22 | <10 | 16 | 4.8 | 0.55 | 0.1 | 99.99
00-6095 | NAD 83 | 9 | 618350 | 5949630 | FDUP 20 | OB99-54 | 44-48 | 61.46 | 14.3 | 6.69 | 2.9 | 4.27 | 2.94 | 1.09 | 0.84 | 0.21 | 0.13 | 0.011 | 732 | 34 | 337 | 116 | 20 | <10 | 17 | 4.8 | 0.58 | 0.11 | 99.79
00-6096 | NAD 83 | 9 | 618350 | 5949630 |  | OB99-54 | 36-40 | 61.33 | 14.26 | 6.71 | 2.92 | 4.42 | 3 | 1.1 | 0.82 | 0.24 | 0.13 | 0.009 | 687 | 84 | 336 | 108 | 21 | <10 | 18 | 4.7 | 0.6 | 0.12 | 99.79
00-6097 | NAD 83 | 9 | 618350 | 5949630 |  | OB99-54 | 48-52 | 61.49 | 14.37 | 6.72 | 2.9 | 4.19 | 2.87 | 1.45 | 0.84 | 0.2 | 0.13 | 0.007 | 789 | 53 | 330 | 114 | 22 | <10 | 17 | 5 | 0.64 | 0.12 | 100.32
00-6098 | NAD 83 | 9 | 618350 | 5949630 |  | OB99-54 | 64-68 | 61.26 | 14.25 | 6.75 | 2.92 | 4.11 | 2.84 | 1.45 | 0.83 | 0.19 | 0.13 | 0.011 | 762 | 63 | 321 | 130 | 21 | 15 | 17 | 4.9 | 0.66 | 0.15 | 99.8
00-6099 | NAD 83 | 9 | 618350 | 5949630 |  | OB99-54 | 56-60 | 61.39 | 14.19 | 6.53 | 2.79 | 3.98 | 2.8 | 1.49 | 0.82 | 0.2 | 0.12 | 0.011 | 773 | 56 | 322 | 115 | 22 | <10 | 17 | 5.3 | 0.66 | 0.13 | 99.77
00-6100 | NAD 83 | 9 | 618350 | 5949630 |  | OB99-54 | 25-56 | 61.31 | 14.26 | 6.49 | 2.82 | 4.01 | 2.81 | 1.49 | 0.81 | 0.2 | 0.13 | 0.01 | 769 | 43 | 325 | 109 | 21 | 11 | 17 | 5.3 | 0.65 | 0.15 | 99.79
00-6102 | NAD 83 | 9 | 618350 | 5949630 |  | OB99-54 | 68-72 | 61.26 | 14.28 | 6.8 | 2.94 | 4.35 | 2.95 | 1.19 | 0.86 | 0.19 | 0.13 | 0.009 | 773 | 37 | 331 | 107 | 22 | <10 | 18 | 4.7 | 0.64 | 0.12 | 99.81
00-6103 | NAD 83 | 9 | 618350 | 5949630 |  | OB99-54 | 80-84 | 61.27 | 14.32 | 6.74 | 3.04 | 4.48 | 3.14 | 1.28 | 0.89 | 0.26 | 0.13 | 0.012 | 607 | 57 | 342 | 95 | 20 | <10 | 18 | 4.1 | 0.58 | 0.1 | 99.8
00-6104 | NAD 83 | 9 | 618350 | 5949630 |  | OB99-54 | 84-88 | 62.83 | 14.1 | 6.57 | 2.81 | 4.52 | 3.19 | 1.17 | 0.89 | 0.2 | 0.12 | 0.009 | 606 | 35 | 350 | 111 | 22 | <10 | 19 | 4 | 0.45 | 0.07 | 100.54
00-6105 | NAD 83 | 9 | 618350 | 5949630 |  | OB99-54 | 72-76 | 60.93 | 14.36 | 6.76 | 3.05 | 4.54 | 3.05 | 1.27 | 0.86 | 0.16 | 0.13 | 0.01 | 615 | 41 | 336 | 114 | 23 | <10 | 19 | 4.5 | 0.55 | 0.08 | 99.76
00-6107 | NAD 83 | 9 | 618350 | 5949630 |  | OB99-54 | 60-64 | 61.79 | 14.44 | 6.45 | 2.84 | 3.91 | 2.79 | 1.41 | 0.83 | 0.19 | 0.13 | 0.009 | 807 | 41 | 324 | 130 | 22 | 12 | 17 | 4.8 | 0.68 | 0.12 | 99.75
00-6108 | NAD 83 | 9 | 618350 | 5949630 |  | OB99-54 | 76-80 | 61.88 | 14.22 | 6.67 | 2.93 | 4.6 | 3.17 | 1.27 | 0.86 | 0.21 | 0.12 | 0.09 | 602 | 40 | 346 | 100 | 22 | <10 | 19 | 4.3 | 0.54 | 0.11 | 100.45
00-6109 | NAD 83 | 9 | 618350 | 5949630 |  | OB99-54 | 88-92 | 62.96 | 13.9 | 6.55 | 2.78 | 4.56 | 3.17 | 1.17 | 0.89 | 0.21 | 0.12 | 0.009 | 609 | 44 | 352 | 112 | 22 | <10 | 19 | 3.8 | 0.46 | 0.05 | 100.25
00-6110 | NAD 83 | 9 | 621700 | 5949250 |  | OB99-63 | 16-20 | 60.37 | 14.66 | 7.34 | 2.9 | 3.7 | 2.59 | 1.41 | 0.88 | 0.2 | 0.14 | 0.009 | 686 | 45 | 292 | 111 | 24 | <10 | 20 | 5.6 | 0.53 | 0.29 | 99.94
00-6111 | NAD 83 | 9 | 621460 | 5949250 |  | OB00-73 | 19.5-22 | 61.15 | 14.65 | 7.15 | 2.77 | 3.67 | 2.67 | 1.33 | 0.86 | 0.21 | 0.13 | 0.007 | 697 | 49 | 297 | 98 | 23 | <10 | 20 | 5 | 0.52 | 0.28 | 99.74
00-6112 | NAD 83 | 9 | 620710 | 5949290 |  | OB98-11 | 36-40 | 60.7 | 14.95 | 7.08 | 2.78 | 3.38 | 2.66 | 1.53 | 0.89 | 0.2 | 0.14 | 0.007 | 778 | 39 | 305 | 112 | 25 | <10 | 18 | 5.3 | 0.44 | 0.17 | 99.77
00-6113 | NAD 83 | 9 | 618450 | 5949790 |  | OB99-49 | 4-8 | 57.27 | 14.79 | 8.11 | 2.89 | 5.21 | 2.41 | 1.31 | 0.85 | 0.16 | 0.2 | 0.008 | 621 | 30 | 263 | 89 | 25 | <10 | 23 | 6.8 | 0.73 | <0.01 | 100.13
00-6114 | NAD 83 | 9 | 621710 | 5949360 |  | OB00-64 | 16-20 | 60.52 | 14.87 | 7.55 | 2.58 | 2.56 | 2.57 | 1.55 | 0.92 | 0.25 | 0.16 | 0.005 | 725 | 63 | 288 | 141 | 31 | <10 | 20 | 6.1 | 0.13 | <0.01 | 99.78
00-6115 | NAD 83 | 9 | 618480 | 5949540 |  | OB99-57 | 12-16 | 59.71 | 14.8 | 7.35 | 2.98 | 4.46 | 2.69 | 1.17 | 0.87 | 0.15 | 0.15 | 0.011 | 691 | 36 | 302 | 111 | 24 | <10 | 20 | 5.3 | 0.66 | 0.11 | 99.78
00-6116 | NAD 83 | 9 | 621040 | 5949450 |  | OB98-17 | 16-20 | 59.03 | 14.78 | 7.81 | 3.26 | 3.48 | 2.48 | 1.39 | 0.89 | 0.17 | 0.13 | 0.008 | 639 | 37 | 290 | 95 | 24 | <10 | 22 | 6.2 | 0.48 | 0.4 | 99.76
00-6117 | NAD 83 | 9 | 621020 | 5949400 |  | OB98-18 | 16-20 | 59.81 | 14.91 | 7.41 | 3.15 | 3.35 | 2.49 | 1.55 | 0.89 | 0.19 | 0.13 | 0.01 | 712 | 49 | 289 | 107 | 24 | <10 | 21 | 5.7 | 0.44 | 0.27 | 99.73
00-6118 | NAD 83 | 9 | 618940 | 5949370 | FDUP 10 | OB99-40 | 8-12 | 60.69 | 14.63 | 6.9 | 2.96 | 4.39 | 2.86 | 1.26 | 0.87 | 0.23 | 0.12 | 0.011 | 675 | 57 | 309 | 105 | 22 | <10 | 20 | 4.9 | 0.58 | 0.13 | 99.96
00-6119 | NAD 83 | 9 | 618940 | 5949370 | FDUP 20 | OB99-40 | 8-12 | 61.25 | 15.18 | 7.31 | 2.83 | 2.89 | 2.74 | 1 | 0.9 | 0.18 | 0.14 | 0.006 | 646 | 35 | 281 | 97 | 25 | <10 | 22 | 5.2 | 0.22 | <0.01 | 99.76
00-6120 | NAD 83 | 9 | 618580 | 5949450 |  | OB99-38 | 6-12 | 62.64 | 14.68 | 6.99 | 2.38 | 2.55 | 2.79 | 1.21 | 0.84 | 0.22 | 0.15 | 0.008 | 753 | 64 | 305 | 121 | 24 | <10 | 18 | 5.2 | 0.2 | <0.01 | 99.81
00-6122 | NAD 83 | 9 | 622040 | 5949210 |  | OB00-70 | 4-6 | 61.02 | 14.74 | 6.94 | 2.68 | 3.45 | 2.8 | 1.75 | 0.89 | 0.19 | 0.14 | 0.004 | 822 | 39 | 337 | 129 | 25 | <10 | 19 | 5.2 | 0.47 | 0.11 | 99.96
00-6123 | NAD 83 | 9 | 621110 | 5949500 |  | OB98-15 | 14-16 | 60.31 | 14.94 | 7.23 | 2.64 | 2.54 | 2.59 | 2.13 | 0.85 | 0.22 | 0.15 | 0.01 | 694 | 55 | 276 | 132 | 26 | 25 | 21 | 6.1 | 0.19 | 0.03 | 99.85
00-6124 | NAD 83 | 9 | 621150 | 5949480 |  | OB98-14 | 16-20 | 61.81 | 14.16 | 6.87 | 2.62 | 3.3 | 2.67 | 1.57 | 0.86 | 0.26 | 0.14 | 0.009 | 647 | 31 | 290 | 135 | 24 | 16 | 20 | 5.3 | 0.44 | 0.21 | 99.71
00-6125 | NAD 83 | 9 | 620820 | 5949320 |  | OB98-22 | 16-20 | 60.8 | 14.68 | 7.09 | 2.74 | 3.29 | 2.64 | 1.72 | 0.86 | 0.2 | 0.14 | 0.012 | 679 | 37 | 292 | 129 | 24 | 24 | 20 | 5.4 | 0.46 | 0.17 | 99.71
00-6126 | NAD 83 | 9 | 618640 | 5949510 |  | OB99-36 | 16-20 | 60.95 | 14.48 | 6.5 | 2.87 | 4.1 | 2.87 | 1.5 | 0.84 | 0.18 | 0.11 | 0.011 | 636 | 69 | 308 | 113 | 22 | 17 | 20 | 5.2 | 0.64 | 0.15 | 99.75
00-6127 | NAD 83 | 9 | 621190 | 5949580 |  | OB98-9 | 32-36 | 59.35 | 14.33 | 7.72 | 3.04 | 3.69 | 2.36 | 1.76 | 0.85 | 0.21 | 0.13 | 0.014 | 566 | 44 | 263 | 110 | 24 | 18 | 23 | 6.1 | 0.51 | 0.35 | 99.68
00-6128 | NAD 83 | 9 | 621190 | 5949580 |  | OB98-9 | 36-40 | 58.36 | 14.56 | 8.56 | 3.56 | 3.61 | 2.32 | 1.6 | 0.84 | 0.21 | 0.13 | 0.012 | 517 | 34 | 281 | 104 | 21 | 15 | 24 | 5.8 | 0.37 | 0.48 | 99.68
00-6129 | NAD 83 | 9 | 621190 | 5949580 |  | OB98-9 | 24-28 | 60.23 | 14.73 | 7.05 | 2.74 | 3.37 | 2.61 | 1.8 | 0.86 | 0.21 | 0.14 | 0.01 | 719 | 45 | 296 | 126 | 26 | 21 | 20 | 5.8 | 0.49 | 0.13 | 99.7
00-6130 | NAD 83 | 9 | 621190 | 5949580 |  | OB98-9 | 44-48 | 59.92 | 14.24 | 7.64 | 3.15 | 3.82 | 2.52 | 1.65 | 0.84 | 0.23 | 0.12 | 0.014 | 527 | 56 | 289 | 114 | 22 | 25 | 23 | 5.4 | 0.41 | 0.34 | 99.67
00-6131 | NAD 83 | 9 | 621190 | 5949580 |  | OB98-9 | 48-49 | 60.1 | 14.07 | 8.06 | 3.25 | 3.79 | 2.41 | 1.44 | 0.82 | 0.18 | 0.12 | 0.014 | 489 | 47 | 299 | 99 | 22 | 16 | 23 | 5.3 | 0.33 | 0.48 | 99.67
00-6132 | NAD 83 | 9 | 621320 | 5949280 |  | OB00-74 | 26-30 | 59.53 | 14.76 | 7.5 | 3.16 | 3.36 | 2.44 | 1.93 | 0.83 | 0.18 | 0.11 | 0.011 | 619 | 48 | 276 | 107 | 23 | 17 | 22 | 5.7 | 0.39 | 0.32 | 99.64
00-6133 | NAD 83 | 9 | 621320 | 5949280 |  | OB00-74 | 30-34 | 59.28 | 14.69 | 7.45 | 3.15 | 3.34 | 2.37 | 2.1 | 0.83 | 0.22 | 0.11 | 0.013 | 609 | 42 | 273 | 119 | 22 | 24 | 22 | 5.9 | 0.39 | 0.33 | 99.58
00-6134 | NAD 83 | 9 | 621320 | 5949280 |  | OB00-74 | 34-38 | 59.6 | 14.9 | 7.49 | 3.18 | 3.44 | 2.46 | 1.73 | 0.86 | 0.17 | 0.11 | 0.011 | 611 | 36 | 280 | 98 | 21 | 13 | 22 | 5.6 | 0.4 | 0.35 | 99.68
00-6135 | NAD 83 | 9 | 621320 | 5949280 |  | OB00-74 | 42-46 | 59.46 | 14.69 | 7.69 | 3.2 | 3.47 | 2.41 | 1.84 | 0.84 | 0.19 | 0.12 | 0.014 | 597 | 37 | 283 | 101 | 23 | 15 | 22 | 5.6 | 0.42 | 0.33 | 99.65
00-6136 | NAD 83 | 9 | 621320 | 5949280 |  | OB00-74 | 50-54 | 59.94 | 14.69 | 7.3 | 3.04 | 3.49 | 2.46 | 1.77 | 0.85 | 0.39 | 0.12 | 0.013 | 609 | 85 | 276 | 103 | 24 | 15 | 21 | 5.5 | 0.41 | 0.3 | 99.7
00-6138 | NAD 83 | 9 | 621320 | 5949280 | FDUP 10 | OB00-74 | 46-50 | 60.14 | 14.72 | 7.42 | 3.11 | 3.55 | 2.5 | 1.67 | 0.85 | 0.19 | 0.12 | 0.009 | 606 | 20 | 281 | 105 | 24 | <10 | 21 | 5.3 | 0.42 | 0.31 | 99.7
00-6139 | NAD 83 | 9 | 621320 | 5949280 | FDUP 20 | OB00-74 | 46-50 | 59.8 | 14.56 | 7.44 | 3.1 | 3.54 | 2.52 | 1.78 | 0.85 | 0.21 | 0.12 | 0.011 | 604 | 36 | 280 | 113 | 23 | 25 | 22 | 5.6 | 0.47 | 0.3 | 99.66
00-6140 | NAD 83 | 9 | 621320 | 5949280 |  | OB00-74 | 54-58 | 58.89 | 15.03 | 7.55 | 3.28 | 3.4 | 2.45 | 1.95 | 0.84 | 0.19 | 0.11 | 0.011 | 617 | 57 | 269 | 91 | 22 | <10 | 23 | 5.9 | 0.42 | 0.3 | 99.73
00-6142 | NAD 83 | 9 | 621320 | 5949280 |  | OB00-74 | 58-62 | 59.18 | 14.8 | 7.53 | 3.3 | 3.55 | 2.43 | 1.76 | 0.86 | 0.2 | 0.12 | 0.01 | 575 | 41 | 278 | 104 | 23 | 15 | 23 | 5.8 | 0.44 | 0.3 | 99.66
00-6143 | NAD 83 | 9 | 621320 | 5949280 |  | OB00-74 | 62-66 | 59.28 | 14.54 | 7.44 | 3.14 | 3.5 | 2.45 | 2 | 0.83 | 0.21 | 0.13 | 0.011 | 569 | 45 | 274 | 112 | 24 | 16 | 22 | 6 | 0.48 | 0.28 | 99.66
00-6144 | NAD 83 | 9 | 621320 | 5949280 |  | OB00-74 | 70-74 | 59.59 | 14.69 | 7.43 | 3.18 | 3.53 | 2.43 | 1.86 | 0.84 | 0.2 | 0.12 | 0.009 | 603 | 40 | 279 | 103 | 22 | 15 | 22 | 5.7 | 0.48 | 0.3 | 99.71
00-6145 | NAD 83 | 9 | 621320 | 5949280 |  | OB00-74 | 66-70 | 58.89 | 15.06 | 7.55 | 3.41 | 3.49 | 2.46 | 2 | 0.85 | 0.17 | 0.11 | 0.014 | 611 | 56 | 274 | 101 | 24 | 20 | 24 | 5.7 | 0.47 | 0.31 | 99.83
00-6146 | NAD 83 | 9 | 621320 | 5949280 |  | OB00-74 | 78-82 | 59.25 | 14.85 | 7.48 | 3.15 | 3.4 | 2.41 | 1.99 | 0.83 | 0.18 | 0.13 | 0.011 | 628 | 60 | 273 | 109 | 24 | 17 | 21 | 5.9 | 0.47 | 0.25 | 99.71
00-6147 | NAD 83 | 9 | 621320 | 5949280 |  | OB00-74 | 74-78 | 59.96 | 14.72 | 7.39 | 3.06 | 3.55 | 2.51 | 1.82 | 0.85 | 0.21 | 0.13 | 0.011 | 604 | 36 | 279 | 102 | 23 | 13 | 21 | 5.6 | 0.49 | 0.26 | 99.94
00-6148 | NAD 83 | 9 | 621320 | 5949280 |  | OB00-74 | 82-86 | 60.71 | 14.55 | 7.2 | 2.9 | 3.66 | 2.56 | 1.7 | 0.82 | 0.24 | 0.13 | 0.013 | 594 | 78 | 279 | 110 | 24 | <10 | 21 | 5.1 | 0.48 | 0.26 | 99.71
00-6149 | NAD 83 | 9 | 621320 | 5949280 |  | OB00-74 | 86-89 | 60.3 | 14.61 | 7.53 | 3.12 | 3.61 | 2.44 | 1.63 | 0.84 | 0.18 | 0.12 | 0.012 | 573 | 32 | 278 | 99 | 23 | 13 | 22 | 5.2 | 0.47 | 0.41 | 99.71
00-6150 | NAD 83 | 9 | 621650 | 5949180 |  | OB00-71 | 7-10 | 61.67 | 14.44 | 7.24 | 3.01 | 2.65 | 2.55 | 1.89 | 0.85 | 0.19 | 0.11 | 0.011 | 568 | 59 | 279 | 109 | 24 | 20 | 22 | 5 | 0.19 | 0.31 | 99.74
00-6151 | NAD 83 | 9 | 621650 | 5949180 |  | OB00-71 | 10-15 | 59.46 | 14.39 | 7.8 | 3.45 | 3.64 | 2.38 | 1.61 | 0.83 | 0.18 | 0.13 | 0.013 | 544 | 39 | 285 | 103 | 22 | 14 | 23 | 5.7 | 0.41 | 0.35 | 99.7
00-6152 | NAD 83 | 9 | 621650 | 5949180 |  | OB00-71 | 15-17 | 60.65 | 14.53 | 7.38 | 3.06 | 3.7 | 2.5 | 1.43 | 0.82 | 0.18 | 0.13 | 0.01 | 575 | 37 | 282 | 92 | 23 | <10 | 21 | 5.2 | 0.48 | 0.37 | 99.71
00-6153 | NAD 83 | 9 | 621650 | 5949180 | FDUP 10 | OB00-71 | 17-21 | 59.93 | 14.34 | 7.69 | 3.29 | 3.67 | 2.43 | 1.91 | 0.82 | 0.17 | 0.13 | 0.013 | 543 | 34 | 291 | 97 | 22 | 18 | 22 | 5.2 | 0.43 | 0.41 | 99.71
00-6154 | NAD 83 | 9 | 621650 | 5949180 | FDUP 20 | OB00-71 | 17-21 | 60.12 | 14.55 | 7.65 | 3.33 | 3.66 | 2.47 | 1.51 | 0.82 | 0.17 | 0.13 | 0.012 | 546 | 61 | 290 | 90 | 22 | <10 | 23 | 5.2 | 0.42 | 0.37 | 99.74
00-6156 | NAD 83 | 9 | 621650 | 5949180 |  | OB00-71 | 31-36 | 60.71 | 14.61 | 7.53 | 2.99 | 3.67 | 2.48 | 1.44 | 0.86 | 0.17 | 0.13 | 0.011 | 694 | 64 | 288 | 96 | 23 | <10 | 20 | 5 | 0.42 | 0.45 | 99.74
00-6157 | NAD 83 | 9 | 621650 | 5949180 |  | OB00-71 | 24-31 | 60.38 | 14.64 | 7.56 | 3.12 | 3.64 | 2.52 | 1.46 | 0.84 | 0.22 | 0.13 | 0.008 | 624 | 32 | 278 | 106 | 23 | <10 | 20 | 5.1 | 0.46 | 0.5 | 99.74
00-6158 | NAD 83 | 9 | 621020 | 5949500 |  | OB98-16 | 12-13 | 60.98 | 15.26 | 6.98 | 2.81 | 3.2 | 2.57 | 1.69 | 0.85 | 0.21 | 0.13 | 0.003 | 780 | 68 | 279 | 131 | 25 | 13 | 18 | 4.9 | 0.44 | 0.29 | 99.74
00-6159 | NAD 83 | 9 | 621020 | 5949500 |  | OB98-16 | 10-12 | 60.74 | 14.72 | 8.03 | 2.4 | 2.55 | 2.56 | 1.57 | 0.91 | 0.23 | 0.1 | 0.013 | 781 | 58 | 283 | 120 | 27 | <10 | 20 | 5.8 | 0.19 | 0.06 | 99.77
00-6160 | NAD 83 | 9 | 622010 | 5949300 |  | OB00-65 | 24-28 | 61.33 | 14.75 | 7.07 | 2.71 | 3.26 | 2.63 | 1.65 | 0.88 | 0.22 | 0.13 | 0.007 | 792 | 47 | 291 | 127 | 24 | <10 | 19 | 5 | 0.5 | 0.2 | 99.79
00-6162 | NAD 83 | 9 | 622010 | 5949300 |  | OB00-65 | 40-44 | 61.69 | 14.79 | 7.09 | 2.66 | 3.25 | 2.65 | 1.55 | 0.9 | 0.22 | 0.13 | 0.01 | 816 | 50 | 291 | 121 | 25 | <10 | 19 | 4.9 | 0.49 | 0.22 | 99.99
00-6164 | NAD 83 | 9 | 622010 | 5949300 |  | OB00-65 | 32-36 | 61.7 | 14.74 | 6.82 | 2.71 | 3.28 | 2.71 | 1.78 | 0.87 | 0.23 | 0.14 | 0.007 | 794 | 49 | 295 | 128 | 24 | <10 | 19 | 4.8 | 0.48 | 0.21 | 99.94
00-6165 | NAD 83 | 9 | 622010 | 5949300 |  | OB00-65 | 36-40 | 61.6 | 14.81 | 7.09 | 2.69 | 3.24 | 2.69 | 1.59 | 0.88 | 0.19 | 0.13 | 0.007 | 807 | 34 | 292 | 147 | 25 | <10 | 19 | 4.9 | 0.52 | 0.22 | 99.97
00-6166 | NAD 83 | 9 | 620270 | 5949700 |  | OB00-06 | 19-24 | 63.32 | 13.64 | 7.28 | 2.24 | 2.89 | 2.94 | 1.51 | 0.98 | 0.25 | 0.15 | 0.01 | 668 | 52 | 305 | 153 | 28 | <10 | 21 | 4.5 | 0.51 | 0.29 | 99.86
00-6167 | NAD 83 | 9 | 618540 | 5949890 |  | OB99-45 | 12-16 | 58.12 | 14.85 | 7.6 | 2.87 | 4.68 | 2.41 | 1.5 | 0.84 | 0.16 | 0.18 | 0.004 | 719 | 26 | 260 | 106 | 26 | <10 | 23 | 6.4 | 0.74 | 0.15 | 99.75
00-6168 | NAD 83 | 9 | 618470 | 5949880 |  | OB99-46 | 9-12 | 59.28 | 14.91 | 7.51 | 2.98 | 4.1 | 2.5 | 1.55 | 0.86 | 0.17 | 0.16 | 0.009 | 738 | 40 | 271 | 111 | 26 | <10 | 21 | 5.8 | 0.62 | 0.12 | 99.97
00-6169 | NAD 83 | 9 | 618620 | 5949580 | FDUP 10 | OB99-56 | 28-32 | 61.23 | 14.46 | 6.87 | 2.86 | 4.14 | 2.86 | 1.27 | 0.89 | 0.17 | 0.12 | 0.013 | 675 | 37 | 316 | 122 | 22 | <10 | 20 | 5 | 0.66 | 0.13 | 100.02
00-6170 | NAD 83 | 9 | 618620 | 5949580 | FDUP 20 | OB99-56 | 28-32 | 61.11 | 14.63 | 6.8 | 2.95 | 4.19 | 2.82 | 1.22 | 0.88 | 0.23 | 0.12 | 0.008 | 671 | 51 | 318 | 120 | 22 | <10 | 20 | 4.9 | 0.62 | 0.11 | 100
00-6171 | NAD 83 | 9 | 618470 | 5949880 |  | OB99-46 | 20-24 | 58.65 | 14.97 | 7.51 | 3.03 | 4.28 | 2.43 | 1.66 | 0.83 | 0.19 | 0.17 | 0.007 | 731 | 36 | 272 | 114 | 26 | 12 | 23 | 5.9 | 0.69 | 0.13 | 99.77
00-6172 | NAD 83 | 9 | 618620 | 5949580 |  | OB99-56 | 32-36 | 64.46 | 13.23 | 6.17 | 2.47 | 4.5 | 3.38 | 1.18 | 0.86 | 0.19 | 0.11 | 0.009 | 629 | 76 | 357 | 128 | 20 | <10 | 17 | 3.3 | 0.4 | 0.03 | 100
00-6173 | NAD 83 | 9 | 621020 | 5949500 |  | OB99-16 | 16-20 | 58.36 | 14.97 | 7.79 | 2.98 | 4.36 | 2.48 | 1.47 | 0.86 | 0.17 | 0.18 | 0.008 | 727 | 56 | 271 | 114 | 26 | <10 | 22 | 6.2 | 0.7 | 0.14 | 99.97
00-6174 | NAD 83 | 9 | 618470 | 5949880 |  | OB99-46 | 55-60 | 60.36 | 14.13 | 7.1 | 3.04 | 4.5 | 2.87 | 1.44 | 0.89 | 0.2 | 0.13 | 0.014 | 699 | 53 | 320 | 124 | 23 | <10 | 20 | 5.1 | 0.6 | 0.1 | 99.92
00-6175 | NAD 83 | 9 | 618620 | 5949580 |  | OB99-56 | 40-44 | 65.2 | 13.09 | 5.78 | 2.28 | 4.5 | 3.43 | 1.16 | 0.86 | 0.21 | 0.1 | 0.01 | 628 | 37 | 359 | 135 | 21 | <10 | 18 | 3.2 | 0.38 | 0.03 | 99.96
00-6176 | NAD 83 | 9 | 618470 | 5949880 |  | OB99-46 | 12-16 | 58.3 | 14.95 | 7.75 | 3.03 | 4.32 | 2.48 | 1.55 | 0.88 | 0.19 | 0.18 | 0.006 | 729 | 52 | 273 | 103 | 25 | <10 | 22 | 6.2 | 0.68 | 0.14 | 99.98
00-6177 | NAD 83 | 9 | 618470 | 5949880 |  | OB99-46 | 48-52 | 58.66 | 14.65 | 7.79 | 2.76 | 4.77 | 2.53 | 1.36 | 0.87 | 0.18 | 0.18 | 0.008 | 715 | 38 | 264 | 105 | 25 | <10 | 23 | 6 | 0.77 | 0.15 | 99.89
00-6178 | NAD 83 | 9 | 618470 | 5949880 |  | OB99-46 | 44-48 | 58.12 | 14.77 | 7.74 | 2.77 | 4.79 | 2.39 | 1.58 | 0.85 | 0.15 | 0.19 | 0.008 | 712 | 27 | 253 | 97 | 25 | <10 | 23 | 6.3 | 0.77 | 0.12 | 99.79
00-6179 | NAD 83 | 9 | 618630 | 5949430 |  | OB99-39 | 3.5-8 | 61.79 | 14.28 | 6.79 | 2.68 | 3.59 | 2.9 | 1.44 | 0.86 | 0.17 | 0.13 | 0.008 | 730 | 41 | 303 | 129 | 22 | <10 | 19 | 5 | 0.46 | 0.03 | 99.78
00-6180 | NAD 83 | 9 | 618630 | 5949430 |  | OB99-39 | 8-12 | 61.1 | 14.21 | 6.94 | 2.93 | 4.21 | 2.87 | 1.29 | 0.87 | 0.18 | 0.12 | 0.012 | 742 | 47 | 313 | 126 | 24 | <10 | 20 | 5.1 | 0.59 | 0.09 | 99.98
00-6182 | NAD 83 | 9 | 618630 | 5949430 |  | OB99-39 | 12-06 | 60.32 | 14.34 | 6.89 | 3.17 | 4.51 | 2.95 | 1.28 | 0.85 | 0.19 | 0.13 | 0.01 | 701 | 44 | 320 | 117 | 23 | <10 | 20 | 5 | 0.6 | 0.09 | 99.78
00-6183 | NAD 83 | 9 | 618630 | 5949430 |  | OB99-39 | 16-20 | 61.51 | 14.42 | 6.81 | 2.88 | 4.14 | 2.84 | 1.1 | 0.9 | 0.15 | 0.11 | 0.012 | 698 | 68 | 309 | 111 | 21 | <10 | 19 | 4.8 | 0.64 | 0.14 | 99.82
00-6184 | NAD 83 | 9 | 618630 | 5949430 |  | OB99-39 | 24-27 | 60.52 | 14.75 | 6.95 | 2.96 | 3.97 | 2.75 | 1.3 | 0.87 | 0.16 | 0.13 | 0.011 | 697 | 55 | 295 | 116 | 22 | <10 | 20 | 5.3 | 0.68 | 0.15 | 99.81
00-6185 | NAD 83 | 9 | 618630 | 5949430 |  | OB99-39 | 20-24 | 61.68 | 14.28 | 6.66 | 2.75 | 4.05 | 2.82 | 1.41 | 0.89 | 0.18 | 0.11 | 0.014 | 692 | 40 | 312 | 129 | 23 | <10 | 20 | 5 | 0.63 | 0.11 | 99.99
00-6186 | NAD 83 | 9 | 621930 | 5949280 |  | OB00-68 | 4-8 | 61.12 | 14.54 | 7.28 | 2.51 | 3.01 | 2.71 | 1.61 | 0.91 | 0.25 | 0.12 | 0.008 | 784 | 63 | 287 | 140 | 26 | 12 | 19 | 5.7 | 0.49 | <0.01 | 99.92
00-6187 | NAD 83 | 9 | 618470 | 5949880 |  | OB99-46 | 52-56 | 59.89 | 14.42 | 7.25 | 2.83 | 4.34 | 2.68 | 1.38 | 0.87 | 0.14 | 0.15 | 0.008 | 741 | 39 | 288 | 108 | 24 | <10 | 21 | 5.7 | 0.68 | 0.09 | 99.8
00-6189 | NAD 83 | 9 | 620950 | 5949390 |  | OB98-23 | 24-28 | 59.95 | 14.81 | 7 | 3.08 | 3.2 | 2.43 | 1.94 | 0.8 | 0.21 | 0.12 | 0.01 | 650 | 42 | 276 | 132 | 26 | 22 | 23 | 5.6 | 0.44 | 0.24 | 99.29
00-6190 | NAD 83 | 9 | 621940 | 5949330 |  | OB00-66 | 18-22 | 60.61 | 14.8 | 6.77 | 2.61 | 3 | 2.51 | 1.87 | 0.8 | 0.22 | 0.11 | 0.008 | 714 | 20 | 271 | 130 | 26 | 16 | 21 | 5.9 | 0.41 | 0.09 | 99.35
00-6191 | NAD 83 | 9 | 619200 | 5949500 |  | OB99-42 | 12-16 | 60.36 | 14.12 | 7.1 | 2.73 | 4.14 | 2.62 | 1.48 | 0.78 | 0.21 | 0.16 | 0.011 | 601 | 23 | 285 | 120 | 24 | 12 | 22 | 5.5 | 0.55 | 0.14 | 99.34
00-6192 | NAD 83 | 9 | 620590 | 5949250 |  | OB98-13 | 28-32 | 60.53 | 14.63 | 6.84 | 2.73 | 3.25 | 2.52 | 1.72 | 0.82 | 0.22 | 0.13 | 0.009 | 702 | 35 | 283 | 139 | 25 | 16 | 21 | 5.8 | 0.43 | 0.17 | 99.34
00-6193 | NAD 83 | 9 | 618450 | 5949460 |  | OB99-59 | 8-12 | 60.83 | 14.24 | 6.57 | 2.82 | 4.28 | 2.69 | 1.42 | 0.77 | 0.18 | 0.13 | 0.011 | 613 | 48 | 305 | 125 | 23 | 22 | 22 | 5.2 | 0.6 | 0.11 | 99.28
00-6194 | NAD 83 | 9 | 621700 | 5949250 |  | OB00-63 | 16-20 | 60.38 | 14.53 | 7.13 | 2.86 | 3.52 | 2.46 | 1.75 | 0.8 | 0.19 | 0.13 | 0.007 | 629 | 31 | 279 | 118 | 26 | 16 | 22 | 5.6 | 0.53 | 0.27 | 99.49
00-6195 | NAD 83 | 9 | 621700 | 5949250 |  | OB00-63 | 20-23 | 60.67 | 14.59 | 7.14 | 2.77 | 3.4 | 2.5 | 1.58 | 0.82 | 0.21 | 0.13 | 0.007 | 641 | 31 | 277 | 116 | 26 | 14 | 22 | 5.6 | 0.49 | 0.26 | 99.55
00-6196 | NAD 83 | 9 | 622010 | 5949300 | FDUP 10 | OB00-65 | 28-32 | 61.5 | 14.59 | 6.61 | 2.64 | 3.19 | 2.58 | 1.73 | 0.79 | 0.21 | 0.13 | 0.01 | 704 | 42 | 289 | 140 | 27 | 13 | 21 | 5.2 | 0.48 | 0.21 | 99.33
00-6197 | NAD 83 | 9 | 622010 | 5949300 | FDUP 20 | OB00-65 | 28-32 | 61.34 | 14.48 | 6.54 | 2.62 | 3.17 | 2.62 | 1.97 | 0.79 | 0.21 | 0.13 | 0.007 | 697 | 35 | 288 | 135 | 26 | 19 | 21 | 5.3 | 0.47 | 0.22 | 99.32
00-6198 | NAD 83 | 9 | 622040 | 5949210 |  | OB00-70 | 6-11 | 60.73 | 14.66 | 6.69 | 2.68 | 3.31 | 2.63 | 1.77 | 0.8 | 0.18 | 0.14 | 0.006 | 733 | 25 | 316 | 139 | 26 | 16 | 20 | 5.6 | 0.5 | 0.12 | 99.35
00-6199 | NAD 83 | 9 | 622040 | 5949210 |  | OB00-70 | 11-16 | 60.16 | 14.66 | 6.83 | 3.02 | 3.18 | 2.54 | 1.79 | 0.82 | 0.2 | 0.14 | 0.01 | 721 | 38 | 307 | 135 | 26 | 18 | 21 | 5.9 | 0.43 | 0.12 | 99.4
00-6200 | NAD 83 | 9 | 622040 | 5949210 |  | OB00-70 | 16-20 | 61.13 | 14.64 | 6.79 | 2.67 | 3.2 | 2.61 | 1.87 | 0.8 | 0.17 | 0.14 | 0.007 | 743 | 38 | 308 | 131 | 27 | 18 | 21 | 5.4 | 0.45 | 0.13 | 99.58
00-6202 | NAD 83 | 9 | 619200 | 5949500 |  | OB99-42 | 9-12 | 63.4 | 13.94 | 6.33 | 2.39 | 2.84 | 3.09 | 1.29 | 0.88 | 0.19 | 0.11 | 0.005 | 589 | 25 | 309 | 115 | 26 | 18 | 22 | 4.7 | 0.18 | <0.01 | 99.29
00-6203 | NAD 83 | 9 | 619200 | 5949500 |  | OB99-42 | 12-16 | 61.36 | 14.68 | 7.19 | 2.72 | 3 | 2.76 | 1.61 | 0.82 | 0.19 | 0.13 | 0.011 | 653 | 48 | 298 | 149 | 25 | 20 | 22 | 4.7 | 0.09 | <0.01 | 99.31
00-6204 | NAD 83 | 9 | 619200 | 5949500 |  | OB99-42 | 24-28 | 61.13 | 14.53 | 7.22 | 2.93 | 3.31 | 2.82 | 1.48 | 0.83 | 0.21 | 0.13 | 0.01 | 673 | 32 | 295 | 152 | 25 | 17 | 22 | 4.8 | 0.2 | 0.01 | 99.54
00-6205 | NAD 83 | 9 | 619200 | 5949500 |  | OB99-42 | 20-24 | 61 | 14.72 | 7.08 | 3.01 | 3.22 | 2.74 | 1.58 | 0.81 | 0.23 | 0.12 | 0.011 | 663 | 36 | 291 | 140 | 25 | 16 | 22 | 4.7 | 0.2 | <0.01 | 99.36
00-6206 | NAD 83 | 9 | 619200 | 5949500 |  | OB99-42 | 28-32 | 62.36 | 14.17 | 6.85 | 2.77 | 3.26 | 2.87 | 1.57 | 0.8 | 0.2 | 0.13 | 0.01 | 646 | 26 | 307 | 146 | 24 | 12 | 21 | 4.2 | 0.17 | 0.01 | 99.33
00-6208 | NAD 83 | 9 | 619200 | 5949500 |  | OB99-42 | 32-37 | 62.24 | 14.22 | 6.65 | 2.8 | 3.75 | 2.9 | 1.42 | 0.8 | 0.19 | 0.12 | 0.01 | 626 | 32 | 315 | 148 | 24 | 16 | 21 | 4.1 | 0.27 | <0.01 | 99.34
00-6209 | NAD 83 | 9 | 620920 | 5949450 |  | OB98-20 | 28-32 | 59.42 | 14.53 | 7.29 | 3.11 | 3.35 | 2.42 | 1.81 | 0.77 | 0.31 | 0.13 | 0.007 | 646 | 40 | 286 | 115 | 26 | 13 | 23 | 6.1 | 0.41 | 0.28 | 99.38
00-6210 | NAD 83 | 9 | 620920 | 5949450 |  | OB98-20 | 22-24 | 60.61 | 14.39 | 7 | 2.97 | 3.29 | 2.49 | 1.71 | 0.79 | 0.15 | 0.12 | 0.01 | 639 | 51 | 289 | 123 | 25 | 17 | 23 | 5.7 | 0.37 | 0.24 | 99.37
00-6211 | NAD 83 | 9 | 620920 | 5949450 |  | OB98-20 | 32-36 | 59.47 | 14.37 | 7.43 | 3.14 | 3.37 | 2.35 | 1.71 | 0.79 | 0.18 | 0.12 | 0.013 | 604 | 33 | 284 | 113 | 24 | 12 | 24 | 6.3 | 0.41 | 0.29 | 99.37
00-6212 | NAD 83 | 9 | 620920 | 5949450 |  | OB98-20 | 36-40 | 59.07 | 14.34 | 7.52 | 3.21 | 3.42 | 2.34 | 1.84 | 0.77 | 0.19 | 0.12 | 0.006 | 593 | 33 | 284 | 109 | 24 | 15 | 24 | 6.4 | 0.44 | 0.36 | 99.35
00-6213 | NAD 83 | 9 | 620920 | 5949450 |  | OB98-20 | 40-44 | 58.78 | 14.47 | 7.6 | 3.27 | 3.43 | 2.32 | 1.73 | 0.81 | 0.2 | 0.13 | 0.01 | 593 | 99 | 281 | 113 | 24 | 12 | 25 | 6.5 | 0.44 | 0.32 | 99.39
00-6214 | NAD 83 | 9 | 620920 | 5949450 |  | OB98-20 | 52-56 | 59.5 | 14.55 | 7.09 | 3.1 | 3.44 | 2.41 | 1.74 | 0.74 | 0.23 | 0.13 | 0.006 | 618 | 22 | 293 | 119 | 25 | 14 | 23 | 6.3 | 0.44 | 0.32 | 99.37
00-6215 | NAD 83 | 9 | 620920 | 5949450 |  | OB98-20 | 44-48 | 59.41 | 14.39 | 7.48 | 3.23 | 3.46 | 2.39 | 1.65 | 0.78 | 0.21 | 0.12 | 0.008 | 587 | 38 | 290 | 105 | 23 | 12 | 25 | 6.3 | 0.44 | 0.34 | 99.55
00-6216 | NAD 83 | 9 | 620920 | 5949450 |  | OB98-20 | 56-60 | 61.34 | 14.35 | 6.62 | 2.62 | 3.34 | 2.58 | 1.75 | 0.77 | 0.19 | 0.13 | 0.009 | 695 | 44 | 310 | 140 | 27 | 18 | 21 | 5.5 | 0.46 | 0.2 | 99.35
00-6217 | NAD 83 | 9 | 618420 | 5949520 |  | OB99-58 | 12-16 | 58.66 | 14.77 | 7.49 | 3.24 | 4.38 | 2.53 | 1.34 | 0.84 | 0.15 | 0.14 | 0.007 | 595 | 35 | 296 | 120 | 27 | 13 | 22 | 5.7 | 0.58 | 0.16 | 99.38
00-6218 | NAD 83 | 9 | 618420 | 5949520 |  | OB99-58 | 16-20 | 58.93 | 14.67 | 7.27 | 3.06 | 4.39 | 2.49 | 1.45 | 0.77 | 0.17 | 0.14 | 0.007 | 574 | 40 | 296 | 112 | 26 | 14 | 23 | 5.9 | 0.65 | 0.21 | 99.37
00-6219 | NAD 83 | 9 | 618420 | 5949520 |  | OB99-58 | 20-24 | 57.58 | 14.44 | 7.44 | 3.03 | 4.92 | 2.35 | 1.64 | 0.75 | 0.18 | 0.19 | 0.006 | 593 | 25 | 285 | 97 | 27 | <10 | 24 | 6.8 | 0.83 | 0.19 | 99.45
00-6220 | NAD 83 | 9 | 618420 | 5949520 |  | OB99-58 | 24-28 | 57.45 | 14.38 | 7.51 | 3.24 | 4.82 | 2.3 | 1.68 | 0.79 | 0.25 | 0.18 | 0.007 | 623 | 48 | 277 | 110 | 26 | <10 | 24 | 6.9 | 0.83 | 0.19 | 99.64
00-6222 | NAD 83 | 9 | 618420 | 5949520 |  | OB99-58 | 28-32 | 57.29 | 14.83 | 7.87 | 3.43 | 4.79 | 2.33 | 1.22 | 0.82 | 0.18 | 0.17 | 0.009 | 581 | < 20 | 269 | 89 | 21 | <10 | 22 | 6.7 | 0.76 | 0.15 | 99.76
00-6223 | NAD 83 | 9 | 618420 | 5949520 |  | OB99-58 | 32-36 | 59.75 | 14.53 | 7.11 | 2.84 | 4.31 | 2.65 | 1.52 | 0.81 | 0.22 | 0.15 | 0.006 | 612 | < 20 | 289 | 103 | 23 | 10 | 21 | 5.7 | 0.68 | 0.14 | 99.72
00-6224 | NAD 83 | 9 | 618420 | 5949520 |  | OB99-58 | 40-44 | 61.4 | 14.2 | 6.54 | 2.67 | 3.85 | 2.83 | 1.49 | 0.8 | 0.21 | 0.12 | 0.008 | 672 | < 20 | 320 | 124 | 22 | <10 | 17 | 5.7 | 0.58 | 0.11 | 99.96
00-6225 | NAD 83 | 9 | 618420 | 5949520 |  | OB99-58 | 44-48 | 60.52 | 14.62 | 6.92 | 2.85 | 4.18 | 2.76 | 1.42 | 0.81 | 0.17 | 0.14 | 0.005 | 634 | < 20 | 308 | 106 | 22 | <10 | 20 | 5.4 | 0.61 | 0.12 | 99.92
00-6226 | NAD 83 | 9 | 618420 | 5949520 |  | OB99-58 | 48-52 | 61.45 | 14.35 | 6.44 | 2.81 | 4.16 | 2.77 | 1.42 | 0.8 | 0.2 | 0.13 | 0.008 | 677 | < 20 | 317 | 104 | 22 | <10 | 18 | 5.3 | 0.65 | 0.11 | 99.97
00-6227 | NAD 83 | 9 | 618420 | 5949520 |  | OB99-58 | 52-56 | 61.52 | 14.37 | 6.48 | 2.83 | 4.14 | 2.91 | 1.57 | 0.79 | 0.2 | 0.13 | 0.007 | 664 | < 20 | 329 | 105 | 20 | 12 | 18 | 4.9 | 0.6 | 0.11 | 99.98