## TOC CANISTER
Canister | Zone # | Drill Depth (m) |  | Total Carbon | Inorganic Carbon | Organic Carbon | Avg. TOC
|  | Top | Bottom | % | % | % | %
T347 | Fernie | 1356.24 | 1356.75 | 1.46 | 0.48 | 0.98 | 0.98
T258 | Nordegg | 1357.95 | 1358.25 | 4.5 | 0.96 | 3.54
T266 | Nordegg | 1359.25 | 1359.55 | 6.36 | 0.31 | 6.05
T91 | Nordegg | 1360.42 | 1361 | 6.86 | 2.1 | 4.76
T48 | Nordegg | 1361.77 | 1361.95 | 11.3 | 6.31 | 4.99
T258 | Nordegg | 1362.7 | 1363.2 | 9.82 | 6.13 | 3.69
T439 | Nordegg | 1363.8 | 1364.23 | 9.33 | 5.09 | 4.24
T443 | Nordegg | 1365 | 1365.28 | 13.5 | 4.2 | 9.3
T622 | Nordegg | 1366.2 | 1366.46 | 12.3 | 6.76 | 5.54
T647 | Nordegg | 1367.5 | 1367.77 | 10.4 | 2.85 | 7.55
T676 | Nordegg | 1368.76 | 1369.06 | 10.3 | 4.38 | 5.92 | 5.49
T746 | Nordegg | 1371.1 | 1370.42 | 8.91 | 2.64 | 6.27
T964 | Nordegg | 1371.4 | 1371.7 | 11.1 | 4.56 | 6.54
T67 | Nordegg | 1372.3 | 1372.6 | 8.61 | 4.93 | 3.68
T401 | Nordegg | 1373.6 | 1373.9 | 9.36 | 3.25 | 6.11
T417 | Nordegg | 1374.9 | 1375.2 | 9.71 | 3.82 | 5.89
T605 | Nordegg | 1376.2 | 1376.5 | 9.21 | 3.67 | 5.54
T612 | Nordegg | 1377.5 | 1377.8 | 7.65 | 4 | 3.65
T711 | Nordegg | 1378.8 | 1379.1 | 9.53 | 4.21 | 5.32
T933 | Nordegg | 1380.1 | 1380.4 | 9.51 | 3.87 | 5.64

## TOC NON-CANISTER
Zone | Depth | Total Carbon | Inorganic Carbon | Organic Carbon | Avg. TOC
| (m) | % | % | % | %
Nordegg | 1357.35 | 2.28 | 0.93 | 1.35
Nordegg | 1358.95 | 3.15 | 0.43 | 2.72
Nordegg | 1361.25 | 10.15 | 3.44 | 6.71
Nordegg | 1362.35 | 12.15 | 6.81 | 5.34
Nordegg | 1364.6 | 6.63 | 3.31 | 3.32
Nordegg | 1365.8 | 9.78 | 3.61 | 6.17
Nordegg | 1367.1 | 12.05 | 2.06 | 9.99 | 5.49
Nordegg | 1369.7 | 8.52 | 2.03 | 6.49
Nordegg | 1371.1 | 11.05 | 4.65 | 6.4
Nordegg | 1371.9 | 12 | 5.22 | 6.78
Nordegg | 1374.3 | 10.05 | 3.24 | 6.81
Nordegg | 1375.65 | 9.23 | 4.52 | 4.71
Nordegg | 1376.9 | 11.65 | 8.99 | 2.66
Nordegg | 1379.5 | 7.14 | 3.38 | 3.76
Nordegg | 1380.8 | 11.6 | 2.43 | 9.17

## GAS IN PLACE CALCULATION
GAS IN PLACE CALCULATIONS FORSHALEGAS ZONES -PER METER BASIS
Zone # | Log Depth (m) |  | Zone Thickness | Average Gas Content | Average Gas Content | C1-C4+ | Avg. TOC | Density
| Top | Bottom | (m) | (scf/ton) | (cc/g) | % | % | (g/cc)
Fernie | 1196 | 1357 | 1 | 11.6 | 0.36 | 99.12 | 0.98 | 1.66
Dordegg | 1357 | 1426 | 1 | 30.9 | 0.96 | 99.12 | 5.49 | 2.46
Totals |  |  | 2
Zone # | Log Depth (m) |  | Resources | Resources | Resources Adjusted for C1-C4
| Top | Bottom | (cc/cm2/m) | (bcf/section/m) | (bcf/sec/m)
Fernie | 1196 | 1357 | 60 | 0.055 | 0.054
Nordegg | 1357 | 1426 | 237 | 0.217 | 0.215
Totals |  |  |  | 0.272 | 0.269

## EXPANDED ROCK EVAL
Formation | Sample | Qty (mg) | S1 (mg/g) | S2 (mg/g) | PI | S3 (mg/g) | Tmax (oC) | Tpeak (oC) | S3CO (mg/g) | PC (%) | TOC (%) | RC (%) | HI | OICO | OI | MINC %
Nordegg | 1360 | 70.6 | 1.66 | 3.03 | 0.35 | 0.18 | 464 | 503 | 0 | 0.4 | 0.08 | 2.68 | 98 | 1 | 6 | 1
Nordegg | 1363.4 | 70.1 | 3.72 | 4.91 | 0.43 | 0.22 | 453 | 592 | 0.06 | 0.73 | 5.56 | 4.83 | 88 | 0 | 4 | 0.7
Nordegg | 1368.36 | 70.1 | 2.05 | 6.08 | 0.25 | 0.21 | 466 | 505 | 0.01 | 0.69 | 5.22 | 4.53 | 116 | 0 | 4 | 3.5
Nordegg | 1373 | 70.5 | 2.64 | 5.04 | 0.34 | 0.3 | 432 | 501 | 0 | 0.65 | 5.55 | 4.9 | 91 | 0 | 5 | 4.7
Nordegg | 1378.2 | 70.6 | 3.53 | 4.92 | 0.42 | 0.22 | 457 | 496 | 0 | 0.71 | 4.56 | 3.85 | 108 | 0 | 5 | 4.2