## TOC CANISTER
Canister | Formation | Zone # | Density | Drill Depth (m) |  | Total Organic Carbon | Avg. TOC
|  |  | (g/cc) | Top | Bottom | % | %
42 | Muskwa | 1 | 2.69 | 2430.2 | 2430.5 | 0.4
162 | Muskwa | 1 | 2.48 | 2433.2 | 2433.5 | 0.44
341 | Muskwa | 1 | 2.66 | 2439.2 | 2439.5 | 0.58 | 0.56
412 | Muskwa | 1 | 2.67 | 2441.38 | 2441.68 | 0.49
520 | Muskwa | 1 | 2.6 | 2444.2 | 2444.5 | 0.88
563 | Muskwa | 2 | 2.51 | 2450.4 | 2450.7 | 1.65
569 | Muskwa | 2 | 0.54 | 2452.4 | 2452.7 | 3.19
595 | Muskwa | 2 | 2.55 | 2460 | 2460.3 | 2.64
651 | Muskwa | 2 | 2.57 | 2462.5 | 2462.8 | 2.05
743 | Muskwa | 2 | 2.54 | 2466.68 | 2466.98 | 2.02
799 | Muskwa | 2 | 2.55 | 2468 | 2468.3 | 1.63 | 2.43
943 | Muskwa | 2 | 2.49 | 2471 | 2471.3 | 1.94
1072 | Muskwa | 2 | 2.43 | 2474 | 2474.3 | 3.52
108 | Muskwa | 2 | 2.49 | 2477 | 2477.3 | 4.76
1085 | Muskwa | 2 | 0.54 | 2480 | 2480.3 | 1.68
1093 | Muskwa | 2 | 2.62 | 2483 | 2483.32 | 2.33
1105 | Muskwa | 2 | 2.53 | 2485.5 | 2485.8 | 2.07
1132 | Muskwa | 2 | 2.51 | 2488.5 | 2488.8 | 1.91
1135 | Muskwa | 2 | 2.48 | 2491.2 | 2491.5 | 2.44
X122 | Muskwa | 2 | 2.51 | 2495 | 2495.15 | 2.56

## GAS IN PLACE CALC.
GAS IN PLACE CALCULATIONS FORSHALEGAS ZONES -PER METER BASIS
Zone # | Formation | Log Depth (m) |  | Zone Thickness | Average Gas Content | Average Gas Content | C1-C4+ | Avg. TOC | Density
|  | Top | Bottom | (m) | (scf/ton) | (cc/g) | % | % | (g/cc)
1 | Muskwa | 2430 | 2446 | 1 | 25.2 | 0.79 | 97.78 | 0.56 | 2.62
2 | Muskwa | 2446 | 2504 | 1 | 86.5 | 2.7 | 96.39 | 2.43 | 2.52
Zone # | Formation | Log Depth (m) |  | Resources | Resources | Resources Adjusted for C1-C4
|  | Top | Bottom | (cc/cm2/m) | (bcf/section/m) | (bcf/sec/m)
1 | Muskwa | 2430 | 2446 | 206 | 189 | 0.185
2 | Muskwa | 2446 | 2504 | 681 | 0.623 | 0.6

## MINERALOGY
PennWest Helmet
| DEPTH (m) |  |  |  | FELDSPAR |  | CARBONATES |  | CLAYS
SAMPLE | Top | Bottom | FORMATION | QUARTZ | ALBITE | Pyrite | DOLOMITE | CALCITE | ILLITE | KAOLINITE | CHLORITE | MUSCOVITE
A162 | 2433.2 | 2433.5 | Muskwa | 27.2 | 5.11 | 0.95 | 29.49 | 5.65 | 0.89 | 2.59 |  | 28.12
A341 | 2439.2 | 2439.5 | Muskwa | 5.42 | 5.42 | 0.68 | 19.13 | 2.64 | 1.35 | 4.41 |  | 32.78
A412 | 2441.38 | 2441.68 | Muskwa | 7.67 | 7.67 | 0.64 | 22.19 | 1.12 | 1.57 | 4.63 |  | 33.1
A520 | 2444.2 | 2444.5 | Muskwa | 4.87 | 4.87 | 0.98 | 28.98 | 0.66 | 0.87 | 2.03 |  | 22.11
A563 | 2450.4 | 2450.7 | Muskwa | 4.44 | 4.44 | 2.31 | 1.46 | 0.2 | 1.43 | 3.07 |  | 29.69
A569 | 2452.4 | 2452.7 | Muskwa | 3.32 | 3.32 | 1.33 | 42.71 | 0.37 | 0.41 | 0.84 |  | 14.66
A595 | 2460 | 2460.3 | Muskwa | 7.68 | 7.68 | 5.59 | 2.97 | 0.81 | 2.26 | 1.5 |  | 27.36
A651 | 2462.5 | 2462.8 | Muskwa | 6.3 | 6.3 | 6.42 | 1.61 | 1.23 | 1.97 | 1.61 |  | 24.06
A743 | 2466.68 | 2466.98 | Muskwa | 3.95 | 3.95 | 2.64 | 2.37 | 0.22 | 1 |  |  | 16.08
A799 | 2468 | 2468.3 | Muskwa | 2.7 | 2.7 | 1.57 | 2.11 | 0.28 | 0.98 |  |  | 11.04
A943 | 2471 | 2471.3 | Muskwa | 5.25 | 5.25 | 3.52 | 1.96 | 0.76 | 1.21 |  |  | 14.45
A1072 | 2474 | 2474.3 | Muskwa | 5.53 | 5.53 | 1.04 | 24.04 | 1.37 | 0.92 | 2.07 |  | 21.19
A1083 | 2477 | 2477.3 | Muskwa | 6.92 | 6.92 | 1.62 | 13.39 | 1.25 | 1.91 | 1.84 |  | 22.89
A1085 | 2480 | 2480.3 | Muskwa | 15.11 | 15.11 | 5.54 | 2.16 | 0.01 | 2.68 | 1.33 |  | 28.84
A1093 | 2483 | 2483.32 | Muskwa | 7.46 | 7.46 | 4.1 | 2.15 | 0.18 | 1.6 | 0.8 |  | 19.71
A1105 | 2485.5 | 2485.8 | Muskwa | 5.31 | 5.31 | 1.68 | 0.6 | 0.44 | 1.14 | 0.95 |  | 20.39
A1132 | 2488.5 | 2488.8 | Muskwa | 5.23 | 5.23 | 1.08 | 1.75 | 0.44 | 0.58 |  |  | 15.22
A1135 | 2491.2 | 2491.5 | Muskwa | 6.92 | 6.92 | 29.26 | 0.79 | 1.15 | 1.59 |  |  | 18.29