## XRD MINERALOGY
|  |  | DEPTH (m) |  |  | FELDSPAR | CARBONATES |  | CLAY MINERALS |  |  | PHOSPHATES | SULPHIDES
FORMATION | ZONE | SAMPLE | Top | Bottom | QUARTZ | ALBITE | CALCITE | DOLOMITE | KAOLINITE | CHLORITE | ILLITE | APATITE | PYRITE
Phosphate | 1 | T001 | 2579 | 2579.56 | 19.3 | 3.1 | 33.8 | 26.4 | 0 | 0 | 6.1 | 9.3 | 2.1
Phosphate | 1 | T8 | 2584.29 | 2584.84 | 20.1 | 3.9 | 55.3 | 10.6 | 0 | 0 | 4.2 | 4.2 | 1.7
Phosphate | 1 | T12 | 2588.95 | 2589.5 | 21.9 | 4.3 | 44.9 | 17.4 | 0 | 0 | 4.9 | 4.8 | 1.8
Phosphate | 1 | T39 | 2594.04 | 2594.59 | 20.6 | 4.4 | 41.9 | 15 | 0 | 0 | 7.3 | 8.9 | 1.9
Montney | F | T53 | 2599.24 | 2599.8 | 37.9 | 7.1 | 16.3 | 32 | 0 | 0 | 2.1 | 3.5 | 1.1
Montney | F | T57 | 2604.3 | 2604.84 | 24 | 5.7 | 31.6 | 22.1 | 0 | 0 | 12.1 | 1.1 | 3.5
Montney | F | T57 | 2609.32 | 2609.86 | 24.5 | 7.9 | 38.5 | 15.2 | 0 | 0 | 2.5 | 10.8 | 0.6
Montney | F | T96 | 2614.8 | 2615.35 | 34.2 | 10.3 | 27.9 | 13.5 | 0 | 0 | 5.9 | 6.8 | 1.4
Montney | F | T245 | 2620 | 2620.55 | 42.8 | 8 | 14.1 | 28.6 | 0 | 0 | 4.2 | 1.5 | 0.9
Montney | F | T253 | 2624.95 | 2625.5 | 37 | 16.1 | 18.2 | 15.9 | 0 | 0 | 8.7 | 2.7 | 1.5
Montney | F | T268 | 2630 | 2630.55 | 33.2 | 10.6 | 12.8 | 26.3 | 0 | 0 | 15.1 | 0 | 2
Montney | F | T305 | 2635 | 2635.55 | 35.5 | 12.3 | 19.2 | 17.2 | 0 | 0 | 13.9 | 0 | 1.9
Montney | E | T3113 | 2639..95 | 2640.5 | 36.5 | 16.2 | 8.7 | 21.5 | 0 | 0 | 15.2 | 1.4 | 2
Montney | E | T333 | 2645 | 2645.55 | 33.7 | 15.5 | 8 | 26.7 | 0 | 0 | 13.3 | 0 | 1.4
Montney | E | T345 | 2650 | 2650.55 | 38.2 | 17.8 | 6.6 | 24.1 | 0 | 0 | 11.7 | 0 | 1.6
Montney | E | T355 | 2645.95 | 2655.5 | 40.4 | 13.7 | 5.7 | 28.3 | 0 | 0 | 10.7 | 0 | 1.3
Montney | E | T375 | 2660 | 2660.55 | 41.9 | 18.6 | 3 | 22.9 | 0 | 0 | 13 | 0 | 0.6
Montney | E | T379 | 2665 | 2665.55 | 39.4 | 17.7 | 5.3 | 25.6 | 0 | 0 | 11 | 0 | 0.9
Montney | E | T410 | 2669.95 | 2670.5 | 28.2 | 12.9 | 5.8 | 40.4 | 0 | 0 | 11.2 | 0.6 | 0.9
Montney | E | T413 | 2675 | 2675.55 | 32.7 | 11.2 | 2.7 | 39.1 | 0 | 0 | 12.6 | 0.5 | 1.3
Montney | E | T414 | 2680 | 2680.55 | 33.2 | 15.2 | 5.2 | 32 | 0 | 0 | 12.2 | 0.7 | 1.4
Montney | E | T434 | 2684.95 | 2685.5 | 28 | 13.8 | 16.9 | 31.6 | 0 | 0 | 7.2 | 1.88 | 0.8
Montney | E | T459A | 2690 | 2690.55 | 14.4 | 16 | 5.1 | 23.1 | 0 | 0 | 12.9 | 0 | 1.4
Montney | E | T465 | 2695 | 2695.55 | 36.9 | 14.3 | 7.8 | 24.9 | 0 | 0 | 14.6 | 0 | 1.3
Montney | E | T471 | 2699.95 | 2700.5 | 40 | 22.4 | 5.1 | 18.7 | 0 | 0 | 11.6 | 0 | 2.2
Montney | E | T517 | 2705 | 2705.55 | 36.9 | 18.2 | 5.6 | 22.8 | 0 | 0 | 13.9 | 0 | 2.5
Montney | D | T476 | 2710 | 2710.56 | 39.6 | 22.5 | 4.4 | 17.4 | 0 | 0 | 14.3 | 0 | 1.7
Montney | D | T568 | 2714.94 | 2715.5 | 42.7 | 16.3 | 5.5 | 19.5 | 0 | 0 | 14 | 0 | 1.9
Montney | D | T574 | 2720 | 2720.55 | 37.6 | 15.1 | 9.1 | 24.3 | 0 | 0 | 12.6 | 0 | 1.4
Montney | D | T576A | 2725.1 | 2725.65 | 41 | 15.3 | 7.8 | 21.4 | 0 | 0 | 13.4 | 0 | 1
Montney | D | T583 | 2730 | 2730.55 | 29.9 | 10.4 | 15.9 | 36.8 | 0 | 0 | 5.9 | 0 | 1
Montney | D | T588 | 2735 | 2735.55 | 43.2 | 14.3 | 5.1 | 22.9 | 0 | 0 | 12.3 | 0 | 2.1
Montney | C | T594 | 2740.31 | 2740.85 | 41.4 | 15.6 | 6.3 | 15.4 | 6 | 0 | 13.7 | 0 | 1.6
Montney | C | T597 | 2745.5 | 2746.06 | 44.7 | 15.9 | 5.5 | 13.8 | 3.6 | 1.4 | 13.5 | 0 | 1.5
Montney | C | T598 | 2750 | 2750.57 | 42.3 | 15.1 | 8 | 15.1 | 3.7 | 1.2 | 12.3 | 0 | 1.4
Montney | C | T608 | 2755 | 2755.55 | 40.6 | 14 | 6.6 | 21 | 3.9 | 1.1 | 11.3 | 0 | 1.4
Montney | C | T614 | 2759.95 | 2760.5 | 32.9 | 10.8 | 10.8 | 30.2 | 4 | 0.7 | 9.4 | 0 | 1.4
Montney | C | T623 | 2765 | 2765.55 | 40.9 | 17.7 | 6.4 | 16.6 | 4.8 | 0.7 | 10.7 | 0 | 2.3
Montney | C | T631 | 2770 | 2770.55 | 42.4 | 13.1 | 6.5 | 13.1 | 5.3 | 0.7 | 16.7 | 0 | 1.9
Montney | B | T645 | 2774.95 | 2775.5 | 29.9 | 7.8 | 6.8 | 46.6 | 0 | 0 | 7.4 | 0 | 1.6
Montney | B | T650 | 2780 | 2780.55 | 36.2 | 15.1 | 19.9 | 13.4 | 2.6 | 0.5 | 11 | 0 | 1.3
Montney | A | T658 | 2785 | 2785.55 | 37.7 | 8.9 | 6.8 | 37.3 | 0 | 0 | 7.2 | 0 | 2.1
Montney | A | T749 | 2789.94 | 2790.5 | 44.2 | 21.3 | 5.5 | 9.6 | 0 | 0 | 16.2 | 0 | 3.1
Montney | A | T937 | 2795 | 2795.55 | 43 | 17.3 | 5.1 | 19.4 | 0 | 0 | 12.3 | 0 | 3

## GAS IN PLACE CALC.
DATA IN PDF FILE ILLEGIBLE
Table 7. Average sorbed gas contents and compositions used in resource calculations.
GAS IN PLACE CALCULATIONS FOR SHALE GAS ZONES -PER METER BASIS
Zone # | Formation | Log Depth (m) |  | Average Gas Content | Average Gas Content | C1-C4 | Avg. TOC | Density
|  | Top | Bottom | (scf/ton) | (cc/g) | % | % | (g/cc)
1 | Doig Phosphate | 2568.1 | 2599.1 | 16.1 | 0.5 | 99.01 | 3.18 | 2.55
2 | Montney F | 2599.1 | 2637.1 | 19.3 | 0.6 | 99.32 | 2.3 | 2.56
3 | Montney E | 2637.1 | 2709.6 | 15.8 | 0.49 | 99.08 | 2.15 | 2.56
4 | Montney D | 2709.6 | 2738.7 | 14.6 | 0.46 | 99.06 | 2.18 | 2.55
5 | Montney C | 2738.7 | 2770.1 | 12.4 | 0.39 | 98.8 | 1.8 | 2.55
6 | Montney B | 2770.1 | 2781 | 12.5 | 0.39 | 99.09 | 1.82 | 2.61
7 | Montney A | 2781 | 2797.9 | 21 | 0.63 | 99.26 | 3.59 | 2.52
|  | Average | Phospate
Montney
Table 8 Shale sorbed gas resources based on data in Table8 on a per metre basis.
GAS IN PLACE CALCULATIONS FOR SHALE GAS ZONES -PER METER BASIS
Zone # | Formation | Log Depth (m) |  | Zone Thickness | Resources | Resources | Resources Adjusted for
|  | Top | Bottom | (m) | (cc/cm2/m) | (bcf/section/m) | C1-C4 (bcf/sec/m)
1 | Doig Phosphate | 2568.1 | 2599.1 | 1 | 128 | 0.117 | 0.116
2 | Montney F | 2599.1 | 2637.1 | 1 | 154 | 0.141 | 0.14
3 | Montney E | 2637.1 | 2709.6 | 1 | 126 | 0.115 | 0.114
4 | Montney D | 2709.6 | 2738.7 | 1 | 116 | 0.107 | 0.106
5 | Montney C | 2738.7 | 2770.1 | 1 | 99 | 0.09 | 0.089
6 | Montney B | 2770.1 | 2781 | 1 | 102 | 0.094 | 0.093
7 | Montney A | 2781 | 2797.9 | 1 | 158 | 0.144 | 0.143
|  | Average | Phospate
|  | Resources | Montney