## SEMI-QUANTITATIVE MINERALOGY
Pengrowth Chauste b-037-B/94-J-16
|  |  | Depth in m |  |  | FELDSPAR |  | CARBONITES |  | CLAYS |  | SULPHIDES
Sample |  | FORMATION | from | to | QUARTZ | ALBITE | CALCITE | DOLOMITE | ANKERITE | Illite | CHLORITE | PYRITE
A2157 | D CBM-PGC-1 | Evie E | 2157.8 | 2157.89 | 4.8 | 0 | 58.2 |  | 35.8 | 0.6 | 0 | 0.7
| 124-N | Evie E | 2157.89 | 2158.1 | 53.2 | 2.4 | 30.4 | 4.3 | 2.1 | 6.3 | 0 | 1.2
A2161 | D CBM-PGC-2 | Evie E | 2161.53 | 2161.61 | 42.2 | 3 | 32.6 | 4.9 | 6.9 | 7.9 | 0 | 2.6
| 1148-N | Evie E | 2162.8 | 2163.06 | 42.4 | 2.7 | 25.5 | 10.3 | 4.6 | 12 | 0 | 2.5
A2165 | D CBM-PGC-3 | Evie E | 2165 | 2165.09 | 37.9 | 4.4 | 22.1 | 5.1 | 11.4 | 15.2 | 0 | 4
| A58A-N | Evie E | 2167.79 | 2168.08 | 19.5 | 1.1 | 53.1 | 11 | 4.5 | 9.2 | 0 | 1.6
A2169 | D CBM-PGC-4 | Evie E | 2168.97 | 2169.07 | 12.4 | 0.2 | 54.6 | 2.9 | 26.8 | 2.5 | 0 | 0.6
| 176-N | Evie E | 2172.65 | 2172.95 | 7 | 0.9 | 79.8 | 6.3 | 0 | 5.1 | 0 | 0.8
A2173 | D CBM-PGC-5 | Evie E | 2173.47 | 2173.57 | 4.2 | 0.6 | 67.5 | 2.9 | 23 | 1.4 | 0 | 0.4
A2177 | D CBM-PGC-6 | Evie E | 2177.2 | 2177.31 | 9.6 | 0 | 61.6 | 2.9 | 24.1 | 1.4 | 0 | 0.3
| 1576-N | Evie E | 2177.94 | 2178.24 | 11.9 | 0 | 85.8 | 1.5 | 0.7 | 0 | 0 | 0.2
A2181 | D CBM-PGC-7 | Evie E | 2181.48 | 2181.58 | 72.5 | 1.3 | 11.2 | 0 | 4.9 | 8.3 | 0 | 1.9
| 1587-N | Evie E | 2182.22 | 2182.52 | 6 | 0 | 88.3 | 0.1 | 4.8 | 0 | 0 | 0.9
A2185 | D CBM-PGC-8 | Evie E | 2184.95 | 2185.03 | 11.9 | 0 | 60.4 | 1.4 | 25.5 | 0.6 | 0 | 0.2
| 1263-N | Evie E | 2187.74 | 2188.02 | 3.7 | 0 | 83.5 | 4.7 | 5.8 | 0 | 0 | 2.4
A2191 | D CBM-PGC-9 | Evie E | 2191.07 | 2191.17 | 24.1 | 2.9 | 10 | 0 | 3 | 40.2 | 2.5 | 17.3
| 978-N | Evie E | 2191.78 | 2192.08 | 4.1 | 0 | 87.5 | 6.9 | 0 | 0 | 0 | 1.6
A2195 | D CBM-PGC-10 | Evie D | 2194.99 | 2195.12 | 3.3 | 0 | 66.8 | 0 | 29.8 | 0 | 0 | 0.2
| 1908-N | Evie D | 2197.4 | 2197.7 | 19.4 | 2.9 | 35.6 | 1.7 | 0 | 29.2 | 4.5 | 6.7
A2199 | D CBM-PGC-11 | Evie D | 2199.1 | 2199.19 | 18.5 | 0 | 34.6 | 8.4 | 32.3 | 2.5 | 3.1 | 0.7
| 1062-N | Evie D | 2202.34 | 2202.64 | 15.6 | 0.1 | 26.9 | 20.8 | 12.5 | 18.3 | 3.8 | 2
A2203 | D CBM-PGC-12 | Evie D | 2202.97 | 2203.07 | 14.9 | 2.9 | 6.3 | 32.5 | 10.2 | 26.8 | 4 | 2.5
A2207 | D CBM-PGC-13 | Evie D | 2206.88 | 2206.97 | 39.3 | 5.5 | 5.3 | 12.9 | 7.8 | 24.4 | 3 | 1.8
| 1569-N | Evie D | 2207.27 | 2207.57 | 28.7 | 2.7 | 11.8 | 18.2 | 12.3 | 20.5 | 3.1 | 2.8
A2211 | D CBM-PGC-14 | Evie D | 2210.9 | 2210.99 | 26.8 | 3.2 | 7.6 | 34 | 5.7 | 17.5 | 3 | 2.2
| 1589-N | Evie D | 2211.5 | 2211.8 | 31.6 | 3.1 | 5.4 | 8.9 | 8 | 35 | 3.8 | 4.2
A2215 | D CBM-PGC-16 | Evie D | 2214.98 | 2215.09 | 22.5 | 9.3 | 13.4 | 13.6 | 3.2 | 31.6 | 2.9 | 3.6
| 543-N | Evie D | 2216.7 | 2217 | 17.2 | 0.2 | 63.2 | 5.2 | 2.1 | 9.7 | 0.9 | 1.4
A2219 | E CBM-PGC-16 | Evie D | 2219.19 | 2219.3 | 14 | 1.4 | 46.7 | 6.3 | 19.2 | 7.5 | 3.3 | 1.6
| 1178-N | Evie D | 2221.78 | 2222.07 | 14.5 | 5.7 | 41.2 | 10.6 | 9 | 12.5 | 3.7 | 2.7
A2223 | E CBM-PGC-17 | Evie D | 2222.97 | 2223.07 | 52.2 | 7.8 | 2.6 | 0.2 | 0.5 | 29.5 | 4.2 | 3
| 1084-N | Evie D | 2226.31 | 2226.6 | 53.1 | 4.6 | 26.3 | 4.5 | 3.3 | 6.4 | 0.6 | 1.3
A2227 | E CBM-PGC-18 | Evie D | 2227.2 | 2227.29 | 2.3 | 0 | 67.7 | 2.8 | 27.1 | 0 | 0 | 0.1
A2231 | ECBM-PGC-19 | Evie C | 2230.96 | 2231.98 | 12.9 | 0.8 | 49.4 | 3.3 | 28.9 | 4 | 0 | 0.8
| E5 CBM-15 | Evie C | 2231.13 |  | 19.6 | 1.1 | 72 | 0 | 2.5 | 3.4 | 0 | 1.4
| E6 CBM-16 | Evie C | 2232.03 |  | 24.7 | 0.8 | 68.9 | 0 | 1.8 | 3.1 | 0 | 0.7
| 1912-N | Evie C | 2232.45 | 2232.75 | 5.9 | 4.5 | 87.4 | 1.6 | 0 | 0 | 0 | 0.6
| E7-CBM-17 | Evie C | 2233.15 |  | 9.9 | 0.6 | 85.9 | 0 | 3.1 | 0 | 0 | 0.4
| E8-CBM-18 | Evie C | 2234.9 |  | 65.8 | 3.5 | 19.4 | 0 | 1.3 | 8.2 | 0 | 1.7
A2235 | E CBM-PGC-20 | Evie C | 2235.28 | 2235.38 | 15 | 0 | 85 | 0 | 0 | 0 | 0 | 0.1
| E9 CBN-19 | Evie C | 2235.94 |  | 11.5 | 1 | 80.3 | 0 | 6.3 | 0 | 0 | 0.9
| 103-N | Evie C | 2236.99 | 2237.29 | 76.9 | 0 | 16.2 | 1.6 | 0.5 | 2.7 | 0 | 2.1
| E3 CBM-13 | Evie C | 2237.7 |  | 4.1 | 0 | 83.1 | 0 | 12.8 | 0 | 0 | 0
| E4 CBM-14 | Evie C | 2237.7 |  | 2.3 | 0 | 87.3 | 0 | 10.3 | 0 | 0 | 0
A2239 | E CBM-PGC-21 | Evie C | 2239.22 | 2239.31 | 27.9 | 0 | 71.6 | 0 | 0 | 0 | 0 | 0.4
| 1369-N | Evie C | 2241.41 | 2241.71 | 49.6 | 2.1 | 34.6 | 3.6 | 0.7 | 7.3 | 0 | 2.1
A2243 | E CBM-PGC-22 | Evie C | 2242.93 | 2243.01 | 2.9 | 0 | 64.8 | 1.5 | 30.6 | 0 | 0 | 0.2
A2247 | E CBM-PGC-23 | Evie C | 2247 | 2247.1 | 6.7 | 0 | 59.3 | 1.7 | 31.5 | 0 | 0 | 0.8
| 1078-N | Evie C | 2247.4 | 2247.68 | 43.2 | 1.5 | 39 | 6.3 | 1.1 | 7.1 | 0 | 1.7
A2251 | E CBM-PGC-24 | Evie C | 2250.78 | 2250.89 | 3.3 | 0 | 59.1 | 2.6 | 34.1 | 0.2 | 0 | 0.8
| C94-N | Evie C | 2251.42 | 2251.72 | 26.8 | 1.8 | 64.3 | 2.2 | 0 | 3.9 | 0 | 1
A2255 | E CBM-PGC-25 | Evie C | 2254.82 | 2254.92 | 19.5 | 0.8 | 29 | 29.8 | 18.9 | 1.2 | 0 | 0.8
| 784-N | Evie C | 2256.31 | 2256.61 | 17.7 | 0.7 | 73.6 | 2.5 | 0.1 | 4.6 | 0 | 0.8
A259 | E CBM-PGC-26 | Evie C | 2258.96 | 259.08 | 20.3 | 0.6 | 49.5 | 18.9 | 8.2 | 1.9 | 0 | 0.6
| 1344-N | Evie C | 2260.85 | 2261.15 | 14.1 | 0 | 84.7 | 0.8 | 0 | 0 | 0 | 0.4
| 1177-N | Evie C | 2268.68 | 2268.96 | 0.3 | 0 | 0.1 | 57.1 | 42.5 | 0 | 0 | 0.1
| 1172-N | Evie C | 2270.3 | 2270.6 | 0.5 | 0.1 | 3.2 | 45.9 | 47.9 | 2 | 0 | 0.5
A2269 | E CBM-PGC-27 | Evie C | 2270.51 | 2270.6 | 0.3 | 0.5 | 0.1 | 26.2 | 71.5 | 0 | 0 | 1.3

## AVG. MINERALOGICAL COMP.
Pengrowth Chautse b-37-B/94-J-16
Average mineralogical composition analyzed and quantified using Rietveld Analyses.
| Depth in m |  |  | FELDSPAR | TOTAL |  | CARBONATES |  | CLAYS |  | SULPHIDES
FORMATION | from | to | QUARTZ | ALBITE | CARBONATES | CALCITE | DOLOMITE | ANKERITE | Illite | Kaolinite | PYRITE
Evie E | 2152.5 | 2193 | 21.6 | 1.1 | 68.3 | 53.7 | 3.8 | 10.8 | 48.6 | 25.8 | 0.9
Evie D | 2193 | 2228 | 23.4 | 3.1 | 51.6 | 28.8 | 11.3 | 11.4 | 17 | 2.7 | 2.3
Evie C | 2228.9 | 2271 | 19.3 | 0.8 | 77.1 | 54.7 | 8.2 | 14.2 | 2 | 0 | 0.8

## TOC CANISTER
Canister | Formation | Zone # | Density | Drill Depth (m) |  | Total Organic Carbon | Avg. TOC
|  |  | (g/cc) | Top | Bottom | % | %
1124-N | Evie E | 1 | 2.55 | 2157.8 | 2158.1 | 2.96
1148-N | Evie E | 1 | 2.56 | 2162.8 | 2163.06 | 3.95
158A-N | Evie E | 1 | 2.63 | 2167.79 | 2168.07 | 2.74
176-N | Evie E | 1 | 2.66 | 2172.65 | 2172.95 | 1.29 | 1.8
1576-N | Evie E | 1 | 2.66 | 2177.94 | 2178.24 | 1.05
1587-N | Evie E | 1 | 2.66 | 2182.22 | 2182.52 | 0.92
1263-N | Evie E | 1 | 2.67 | 2187.74 | 2188.02 | 0.58
978-N | Evie E | 1 | 2.53 | 2191.78 | 2192.08 | 0.9
1908-N | Evie D | 2 | 2.62 | 2197.4 | 2197.7 | 1.99
1062-N | Evie D | 2 | 2.66 | 2202.34 | 2202.64 | 1.22
1569-N | Evie D | 2 | 2.61 | 2207.27 | 2207.57 | 2.17
1580-N | Evie D | 2 | 2.55 | 2211.5 | 2211.8 | 2.07 | 2.16
543-N | Evie D | 2 | 2.64 | 2216.7 | 2217 | 1.57
1178-N | Evie D | 2 | 2.67 | 2221.78 | 2222.07 | 1.15
1084-N | Evie D | 2 | 2.49 | 2226.31 | 2226.6 | 4.97
1912-N | Evie C | 3 | 2.58 | 2232.45 | 2232.75 | 2.45
103-N | Evie C | 3 | 2.45 | 2236.99 | 2237.29 | 4.4
1369-N | Evie C | 3 | 2.52 | 2241.41 | 2241.71 | 4.08
1078-N | Evie C | 3 | 2.53 | 2247.4 | 2247.68 | 4.38
c94-N | Evie C | 3 | 2.6 | 2251.42 | 2251.72 | 2.63 | 2.69
784-N | Evie C | 3 | 2.59 | 2256.31 | 2256.61 | 3.26
1344-N | Evie C | 3 | 2.53 | 2260.85 | 2261.15 | 1.6
1177-N | Evie C | 3 | 2.83 | 2268.68 | 2268.96 | 0.7
1172-N | Evie C | 3 | 2.81 | 2270.3 | 2270.6 | 0.7

## TOC NON CANISTER
Sample ID | Formation | Zone # | Drill Depth | Total Organic Carbon | Avg. TOC
|  |  | (m) | % | %
A2157 | Evie E | 1 | 2157.8 | 0.71
A2159 | Evie E | 1 | 2159.5 | 2.82
A2161 | Evie E | 1 | 2161.53 | 3.05
A2163 | Evie E | 1 | 2162.86 | 3.06
A2165 | Evie E | 1 | 2165 | 5.25
A2167 | Evie E | 1 | 2167.1 | 4.75
A2169 | Evie E | 1 | 2168.97 | 1.43
A2171 | Evie E | 1 | 2170.9 | 1.88
A2173 | Evie E | 1 | 2173.47 | 0.87
A2175 | Evie E | 1 | 2175.35 | 1.07 | 2.48
A2177 | Evie E | 1 | 2177.2 | 1.07
A2179 | Evie E | 1 | 2178.98 | 2.6
A2181 | Evie E | 1 | 2181.48 | 4.06
A2183 | Evie E | 1 | 2183 | 3.06
A2185 | Evie E | 1 | 2184.95 | 1.14
A2187 | Evie E | 1 | 2186.95 | 1.96
A2189 | Evie E | 1 | 2188.92 | 2.97
A2191 | Evie E | 1 | 2191.07 | 2.69
A2193 | Evie E | 1 | 2192.88 | 2.59
A2195 | Evie D | 2 | 2194.99 | 0.52
A2197 | Evie D | 2 | 2196.99 | 0.54
A2199 | Evie D | 2 | 2199.1 | 1.28
A2201 | Evie D | 2 | 2200.97 | 2.21
A2203 | Evie D | 2 | 2202.97 | 1.27
A2205 | Evie D | 2 | 2204.98 | 2.16
A2207 | Evie D | 2 | 2206.88 | 3.86
A2209 | Evie D | 2 | 2208.94 | 2.61
A2211 | Evie D | 2 | 2210.9 | 2.19 | 2.17
A2213 | Evie D | 2 | 2213 | 3.47
A2215 | Evie D | 2 | 2214.98 | 2.38
A2217 | Evie D | 2 | 2217.3 | 1.54
A2219 | Evie D | 2 | 2219.19 | 1.16
A2221 | Evie D | 2 | 2221.12 | 4.25
A2223 | Evie D | 2 | 2229.97 | 5.65
A2225 | Evie D | 2 | 2225.12 | 1.15
A2227 | Evie D | 2 | 2227.2 | 0.6
A2229 | Evie C | 3 | 2229 | 1.04
A2231 | Evie C | 3 | 2230.96 | 3.07
A2233 | Evie C | 3 | 2233.13 | 4.51
A2235 | Evie C | 3 | 2235.28 | 1.5
A2237 | Evie C | 3 | 2237.19 | 4.45
A2239 | Evie C | 3 | 2239.22 | 1.02
A2241 | Evie C | 3 | 2241.02 | 1.71
A2243 | Evie C | 3 | 2242.93 | 0.63
A2245 | Evie C | 3 | 2245.03 | 0.48
A2247 | Evie C | 3 | 2247 | 0.64
A2249 | Evie C | 3 | 2249 | 0.82 | 2.09
A2251 | Evie C | 3 | 2250.78 | 1.69
A2253 | Evie C | 3 | 2252.93 | 4.63
A2255 | Evie C | 3 | 2254.82 | 4.42
A2257 | Evie C | 3 | 2257 | 2.89
A2259 | Evie C | 3 | 2258.96 | 3.13
A2261 | Evie C | 3 | 2261.54 | 3.41
A2263 | Evie C | 3 | 2263 | 1.82
A2265 | Evie C | 3 | 2264.98 | 0.69
A2267 | Evie C | 3 | 2266.97 | 0.86
A2269 | Evie C | 3 | 2270.51 | 0.41

## SRA PYROLYSIS - CANISTER
Sample ID | Formation | Drill Depth (m) |  | Tmax | S1 | S2 | S3 | PC | PI | S2/ | S1/ | TOC | HI | OI
|  | Top | Bottom | oC | (mg/g) | (mg/g) | (mg/g) | (%) |  | S3 | TOC | %
1124-N | Evie E | 2157.8 | 2158.1 |  | 0.27 | 0.34 | 0.2 | 0.05 | 0.44 | 1.7 | 0.09 | 2.96 | 11 | 7
1148-N | Evie E | 2162.8 | 2163.06 |  | 0.28 | 0.21 | 0.27 | 0.04 | 0.57 | 0.78 | 0.07 | 3.95 | 5 | 7
158A-N | Evie E | 2167.79 | 2168.08 |  | 0.16 | 0.08 | 0.22 | 0.03 | 0.47 | 0.82 | 0.06 | 2.74 | 7 | 8
176-N | Evie E | 2172.65 | 2172.95 |  | 0.21 | 0.11 | 0.2 | 0.03 | 0.66 | 0.55 | 0.16 | 1.29 | 9 | 16
1576-N | Evie E | 2177.94 | 2178.24 |  | 0.16 | 0.11 | 0.2 | 0.02 | 0.59 | 0.55 | 0.15 | 1.05 | 11 | 19
1587-N | Evie E | 2182.22 | 2182.52 |  | 0.35 | 0.16 | 0.2 | 0.04 | 0.69 | 0.8 | 0.38 | 0.92 | 17 | 21
1263-N | Evie E | 2187.74 | 2188.02 |  | 0.23 | 0.08 | 0.17 | 0.03 | 0.74 | 0.47 | 0.4 | 0.58 | 14 | 30
978-N | Evie E | 2191.78 | 2192.08 |  | 2.76 | 0.21 | 0.17 | 0.25 | 0.93 | 1.24 | 3.07 | 0.9 | 24 | 19
1908-N | Evie D | 2197.4 | 2197.7 |  | 0.08 | 0.1 | 0.21 | 0.01 | 0.44 | 0.48 | 0.04 | 1.99 | 5 | 11
1062-N | Evie D | 2202.34 | 2202.64 |  | 0.09 | 0.11 | 0.28 | 0.02 | 0.45 | 0.39 | 0.07 | 1.22 | 9 | 23
1569-N | Evie D | 2207.27 | 2207.57 |  | 0.08 | 0.11 | 0.3 | 0.02 | 0.42 | 0.37 | 0.04 | 2.17 | 5 | 14
1580-N | Evie D | 2211.5 | 2211.8 |  | 0.25 | 0.32 | 0.22 | 0.05 | 0.44 | 1.45 | 0.12 | 2.07 | 16 | 11
543-N | Evie D | 2216.7 | 2217 |  | 0.12 | 0.11 | 0.19 | 0.02 | 0.52 | 0.58 | 0.08 | 1.57 | 7 | 12
1178-N | Evie D | 2221.78 | 2222.07 |  | 0.1 | 0.11 | 0.18 | 0.02 | 0.48 | 0.61 | 0.09 | 1.15 | 9 | 15
1084-N | Evie D | 2226.31 | 2226.6 | >610 | 0.07 | 0.19 | 0.23 | 0.02 | 0.27 | 0.83 | 0.01 | 4.97 | 4 | 5
1912-N | Evie C | 2232.45 | 2232.75 |  | 0.77 | 0.46 | 0.18 | 0.1 | 0.63 | 2.56 | 0.31 | 2.45 | 19 | 7
103-N | Evie C | 2236.99 | 2237.29 |  | 0.26 | 0.31 | 0.18 | 0.05 | 0.46 | 1.72 | 0.06 | 4.4 | 7 | 4
1369-N | Evie C | 2241.41 | 2241.71 |  | 0.25 | 0.3 | 0.22 | 0.05 | 0.45 | 1.36 | 0.06 | 4.08 | 7 | 5
1078-N | Evie C | 2247.4 | 2247.68 |  | 0.13 | 0.21 | 0.23 | 0.03 | 0.38 | 0.91 | 0.03 | 4.38 | 5 | 5
c94-N | Evie C | 2251.42 | 2251.72 |  | 0.14 | 0.16 | 0.2 | 0.02 | 0.47 | 0.8 | 0.05 | 2.63 | 6 | 7
784-N | Evie C | 2256.31 | 2256.61 |  | 0.49 | 0.3 | 0.2 | 0.07 | 0.62 | 1.5 | 0.15 | 3.26 | 9 | 6
1344-N | Evie C | 2260.85 | 2261.15 |  | 0.18 | 0.14 | 0.2 | 0.03 | 0.56 | 0.7 | 0.11 | 1.6 | 9 | 13
1177-N | Evie C | 2268.68 | 2268.96 |  | 0.14 | 0.07 | 0.51 | 0.02 | 0.67 | 0.14 | 0.2 | 0.7 | 10 | 73
1172-N | Evie C | 2270.3 | 2270.6 |  | 0.14 | 0.07 | 0.31 | 0.02 | 0.67 | 0.23 | 0.2 | 0.7 | 11 | 45
.

## SRA PYROLYSIS NON-CANISTER
Sample ID | Formation | Drill Depth | Tmax | S1 | S2 | S3 | PC | PI | S2/ | S1/ | TOC | HI | OI
|  | (m) | oC | (mg/g) | (mg/g) | (mg/g) | (%) |  | S3 | TOC | %
A2157 | Evie E | 2157.8 |  | 0.18 | 0.34 | 0.36 | 0.04 | 0.35 | 0.94 | 0.25 | 0.71 | 48 | 51
A2159 | Evie E | 2159.5 |  | 0.15 | 0.3 | 0.24 | 0.04 | 0.33 | 1.25 | 0.05 | 2.82 | 10 | 9
A2161 | Evie E | 2161.53 |  | 0.27 | 0.6 | 0.36 | 0.07 | 0.31 | 1.67 | 0.09 | 3.05 | 20 | 12
A2163 | Evie E | 2162.86 |  | 0.13 | 0.31 | 0.39 | 0.04 | 0.3 | 0.79 | 0.04 | 3.06 | 10 | 13
A2165 | Evie E | 2165 |  | 0.22 | 0.42 | 0.31 | 0.05 | 0.34 | 1.35 | 0.04 | 5.25 | 8 | 6
A2167 | Evie E | 2167.1 |  | 0.1 | 0.27 | 0.34 | 0.03 | 0.27 | 0.79 | 0.02 | 4.75 | 6 | 7
A2169 | Evie E | 2168.97 |  | 0.1 | 0.25 | 0.34 | 0.03 | 0.29 | 0.74 | 0.07 | 1.43 | 18 | 24
A2171 | Evie E | 2170.9 |  | 0.08 | 0.22 | 0.33 | 0.02 | 0.27 | 0.67 | 0.04 | 1.88 | 11 | 18
A2173 | Evie E | 2173.47 |  | 0.19 | 0.16 | 0.28 | 0.03 | 0.54 | 0.57 | 0.22 | 0.87 | 19 | 33
A2175 | Evie E | 2175.35 |  | 0.06 | 0.14 | 0.28 | 0.02 | 0.3 | 0.5 | 0.06 | 1.07 | 13 | 26
A2177 | Evie E | 2177.2 | 570.42 | 0.14 | 0.16 | 0.33 | 0.02 | 0.47 | 0.48 | 0.13 | 1.07 | 15 | 31
A2179 | Evie E | 2178.98 |  | 0.17 | 0.27 | 0.33 | 0.04 | 0.39 | 0.82 | 0.07 | 2.6 | 10 | 13
A2181 | Evie E | 2181.48 |  | 0.34 | 0.46 | 0.28 | 0.07 | 0.43 | 1.64 | 0.08 | 4.06 | 11 | 7
A2183 | Evie E | 2183 |  | 0.09 | 0.22 | 0.38 | 0.03 | 0.29 | 0.58 | 0.03 | 3.06 | 7 | 13
A2185 | Evie E | 2184.95 |  | 0.13 | 0.18 | 0.29 | 0.03 | 0.42 | 0.62 | 0.11 | 1.14 | 16 | 26
A2187 | Evie E | 2186.95 |  | 0.19 | 0.23 | 0.39 | 0.03 | 0.45 | 0.59 | 0.1 | 1.96 | 12 | 20
A2189 | Evie E | 2188.92 |  | 0.09 | 0.18 | 0.45 | 0.02 | 0.33 | 0.4 | 0.03 | 2.97 | 6 | 15
A2191 | Evie E | 2191.07 |  | 0.63 | 0.67 | 0.42 | 0.11 | 0.48 | 1.6 | 0.23 | 2.69 | 25 | 16
A2193 | Evie E | 2192.88 |  | 0.11 | 0.21 | 0.37 | 0.03 | 0.34 | 0.57 | 0.04 | 2.59 | 8 | 14
A2195 | Evie D | 2194.99 |  | 0.31 | 0.17 | 0.33 | 0.04 | 0.65 | 0.52 | 0.6 | 0.52 | 33 | 63
A2197 | Evie D | 2196.99 |  | 0.19 | 0.19 | 0.29 | 0.03 | 0.5 | 0.66 | 0.35 | 0.54 | 35 | 55
A2199 | Evie D | 2199.1 |  | 0.2 | 0.18 | 0.53 | 0.03 | 0.53 | 0.34 | 0.16 | 1.28 | 14 | 41
A2201 | Evie D | 2200.97 |  | 0.15 | 0.24 | 0.39 | 0.03 | 0.38 | 0.62 | 0.07 | 2.21 | 11 | 18
A2203 | Evie D | 2202.97 |  | 0.12 | 0.19 | 0.48 | 0.03 | 0.39 | 0.4 | 0.09 | 1.27 | 15 | 38
A2205 | Evie D | 2204.98 |  | 0.09 | 0.19 | 0.37 | 0.02 | 0.32 | 0.51 | 0.04 | 2.16 | 9 | 17
A2207 | Evie D | 2206.88 |  | 0.07 | 0.19 | 0.38 | 0.02 | 0.27 | 0.5 | 0.02 | 3.86 | 5 | 10
A2209 | Evie D | 2208.94 |  | 0.19 | 0.38 | 0.4 | 0.05 | 0.33 | 0.95 | 0.07 | 2.61 | 15 | 15
A2211 | Evie D | 2210.9 |  | 0.1 | 0.23 | 0.27 | 0.03 | 0.3 | 0.85 | 0.05 | 2.19 | 10 | 12
A2213 | Evie D | 2213 |  | 0.11 | 0.26 | 0.27 | 0.03 | 0.3 | 0.96 | 0.03 | 3.47 | 8 | 8
A2215 | Evie D | 2214.98 |  | 0.14 | 0.29 | 0.25 | 0.04 | 0.33 | 1.16 | 0.06 | 2.38 | 12 | 10
A2217 | Evie D | 2217.3 |  | 0.08 | 0.19 | 0.24 | 0.02 | 0.3 | 0.79 | 0.05 | 1.54 | 12 | 15
A2219 | Evie D | 2219.19 |  | 0.08 | 0.16 | 0.22 | 0.02 | 0.33 | 0.73 | 0.07 | 1.16 | 14 | 19
A2221 | Evie D | 2221.12 |  | 0.08 | 0.23 | 0.22 | 0.03 | 0.26 | 1.05 | 0.02 | 4.25 | 5 | 5
A2223 | Evie D | 2229.97 |  | 0.24 | 0.47 | 0.2 | 0.06 | 0.33 | 2.35 | 0.04 | 5.65 | 8 | 4
A2225 | Evie D | 2225.12 |  | 0.1 | 0.2 | 0.22 | 0.02 | 0.34 | 0.91 | 0.09 | 1.15 | 17 | 19
A2227 | Evie D | 2227.2 |  | 0.15 | 0.16 | 0.19 | 0.03 | 0.48 | 0.84 | 0.25 | 0.6 | 26 | 32
A2229 | Evie C | 2229 | 617.2 | 0.1 | 0.16 | 0.19 | 0.02 | 0.38 | 0.84 | 0.1 | 1.04 | 15 | 18
A2231 | Evie C | 2230.96 |  | 0.42 | 0.47 | 0.37 | 0.07 | 0.47 | 1.27 | 0.14 | 3.07 | 15 | 12
A2233 | Evie C | 2233.13 |  | 0.29 | 0.4 | 0.35 | 0.06 | 0.42 | 1.14 | 0.06 | 4.51 | 9 | 8
A2235 | Evie C | 2235.28 |  | 0.23 | 0.29 | 0.34 | 0.04 | 0.44 | 0.85 | 0.15 | 1.5 | 19 | 23
A2237 | Evie C | 2237.19 |  | 0.3 | 0.43 | 0.22 | 0.06 | 0.41 | 1.95 | 0.07 | 4.45 | 10 | 5
A2239 | Evie C | 2239.22 |  | 0.12 | 0.17 | 0.25 | 0.02 | 0.41 | 0.68 | 0.12 | 1.02 | 17 | 25
A2241 | Evie C | 2241.02 |  | 0.45 | 0.43 | 0.29 | 0.07 | 0.51 | 1.48 | 0.26 | 1.71 | 15 | 17
A2243 | Evie C | 2242.93 |  | 0.1 | 0.19 | 0.28 | 0.02 | 0.34 | 0.68 | 0.16 | 0.63 | 30 | 45
A2245 | Evie C | 2245.03 |  | 0.12 | 0.21 | 0.21 | 0.03 | 0.36 | 1 | 0.25 | 0.48 | 44 | 43
A2247 | Evie C | 2247 |  | 0.23 | 0.18 | 0.26 | 0.03 | 0.56 | 0.69 | 0.36 | 0.64 | 27 | 40
A2249 | Evie C | 2249 |  | 0.37 | 0.27 | 0.28 | 0.05 | 0.58 | 0.96 | 0.45 | 0.82 | 33 | 34
A2251 | Evie C | 2250.78 |  | 0.18 | 0.33 | 0.23 | 0.04 | 0.35 | 1.43 | 0.11 | 1.69 | 20 | 14
A2253 | Evie C | 2252.93 |  | 0.61 | 0.63 | 0.27 | 0.1 | 0.49 | 2.33 | 0.13 | 4.63 | 14 | 6
A2255 | Evie C | 2254.82 |  | 0.3 | 0.49 | 0.26 | 0.07 | 0.38 | 1.88 | 0.07 | 4.42 | 11 | 6
A2257 | Evie C | 2257 |  | 0.4 | 0.49 | 0.3 | 0.07 | 0.45 | 1.63 | 0.14 | 2.89 | 17 | 10
A2259 | Evie C | 2258.96 |  | 0.19 | 0.42 | 0.33 | 0.05 | 0.31 | 1.27 | 0.06 | 3.13 | 14 | 11
A2261 | Evie C | 2261.54 |  | 0.32 | 0.4 | 0.25 | 0.06 | 0.44 | 1.6 | 0.09 | 3.41 | 12 | 7
A2263 | Evie C | 2263 |  | 0.21 | 0.37 | 0.25 | 0.05 | 0.36 | 1.48 | 0.12 | 1.82 | 20 | 14
A2265 | Evie C | 2264.98 |  | 0.12 | 0.22 | 0.36 | 0.03 | 0.35 | 0.61 | 0.17 | 0.69 | 32 | 53
A2267 | Evie C | 2266.97 |  | 0.28 | 0.28 | 0.27 | 0.05 | 0.5 | 1.04 | 0.33 | 0.86 | 33 | 31
A2269 | Evie C | 2270.51 |  | 0.09 | 0.2 | 0.55 | 0.02 | 0.31 | 0.36 | 0.22 | 0.41 | 49 | 134

## GAS IN PLACE
GAS IN PLACE CALCULATIONS FOR SHALE GAS ZONES -PER METER BASIS
Zone # | Formation | Log Depth (m) |  | Zone Thickness | Average Gas Content | Average Gas Content | C1-C5+ | Avg. TOC | Density
|  | Top | Bottom | (m) | (scf/ton) | (cc/g) | % | % | (g/cc)
1 | Evie E | 2157.5 | 2193 | 42.9 | 1.34 | 95.21 | 1.8 | 2.61
2 | Evie D | 2193 | 2228 | 41.5 | 1.29 | 96.31 | 2.16 | 2.61
3 | Evie C | 2228 | 2270.9 | 44 | 1.37 | 93.97 | 2.69 | 2.6
Zone # | Formation | Log Depth (m) |  | Resources | Resources | Resources Adjusted for C1-C5+
|  | Top | Bottom | (cc/cm2/m) | (bcf/section/m) | (bcf/sec/m)
1 | Evie E | 2157.5 | 2193 | 350 | 0.32 | 0.305
2 | Evie D | 2193 | 2228 | 337 | 0.309 | 0.297
3 | Evie C | 2228 | 2270.9 | 358 | 0.327 | 0.308