## XRD CLAY FRACTION
|  | XRD | CLAY FRACTION TABLE
[5 empty] | Total | Mass of | Mass of
Sequence | Sample |  |  |  | Sample | Centrifuge Tube | Centrifuge Tube | Total Clay % | Sequence
Number | Number | Formation | Location | Depth | Mass gm | +>5um - gm | gm | <5 um by Mass | Number
1 | 02470409 | N/A | d-59-H/93-P-10 | 2803.3 | 1.21 | 46.11 | 44.95 | 4.1 | 1
2 | 02480409 | N/A | d-59-H/93-P-10 | 2797.9 | 1.25 | 45.98 | 44.78 | 4 | 2
3 | 02490409 | N/A | d-59-H/93-P-10 | 2789 | 1.27 | 46.91 | 45.69 | 3.9 | 3
4 | 02500409 | N/A | d-59-H/93-P-10 | 2780.3 | 1.29 | 45.99 | 44.77 | 5.4 | 4

## XRD BULK POWDER
LOCN: | d-59-H/93-P-10 | [5 empty] | LOCN: | d-59-H/93-P-10 | [5 empty] | LOCN: | d-59-H/93-P-10 | [5 empty] | LOCN: | d-59-H/93-P-10
DEPTH: | 2803.3 | m |  | BULK POWDER |  |  | DEPTH: | 2797.9 | m |  | BULK POWDER |  |  | DEPTH: | 2789 | m |  | BULK POWDER |  |  | DEPTH: | 2780.3 | m |  | BULK POWDER
FORM: |  |  |  | 02470409 |  |  | FORM: |  |  |  | 02480409 |  |  | FORM: |  |  |  | 02490409 |  |  | FORM: |  |  |  | 02500409
[5 empty] | WGHT | VOL | [5 empty] | WGHT | VOL | [5 empty] | WGHT | VOL | [5 empty] | WGHT | VOL
| 2 THETA | DENSITY | INTENSITY | FACTOR | FRACTION | FRACTION |  | 2 THETA | DENSITY | INTENSITY | FACTOR | FRACTION | FRACTION |  | 2 THETA | DENSITY | INTENSITY | FACTOR | FRACTION | FRACTION |  | 2 THETA | DENSITY | INTENSITY | FACTOR | FRACTION | FRACTION
QUARTZ | 20.9 | 2.65 | 3211 | 1 | 0.31 | 0.32 | QUARTZ | 20.9 | 2.65 | 4020 | 1 | 0.39 | 0.4 | QUARTZ | 20.9 | 2.65 | 3355 | 1 | 0.33 | 0.34 | QUARTZ | 20.9 | 2.65 | 1709 | 1 | 0.23 | 0.24
K-FELDSPAR | 25.8 | 2.58 | 0 | 3.12 | 0 | 0 | K-FELDSPAR | 25.8 | 2.58 | 0 | 3.12 | 0 | 0 | K-FELDSPAR | 25.8 | 2.58 | 0 | 3.12 | 0 | 0 | K-FELDSPAR | 25.8 | 2.58 | 0 | 3.12 | 0 | 0
K-FELDSPAR | 27.5 | 2.58 | 1087 | 1.1 | 0.1 | 0.1 | K-FELDSPAR | 27.5 | 2.58 | 1289 | 1.1 | 0.14 | 0.14 | K-FELDSPAR | 27.5 | 2.58 | 1114 | 1.1 | 0.12 | 0.13 | K-FELDSPAR | 27.5 | 2.58 | 465 | 1.1 | 0.07 | 0.07
PLAGIOCLASE | 22.1 | 2.63 | 0 | 1.63 | 0 | 0 | PLAGIOCLASE | 22.1 | 2.63 | 0 | 1.63 | 0 | 0 | PLAGIOCLASE | 22.1 | 2.63 | 0 | 1.63 | 0 | 0 | PLAGIOCLASE | 22.1 | 2.63 | 0 | 1.63 | 0 | 0
PLAGIOCLASE | 28 | 2.63 | 1528 | 0.98 | 0.14 | 0.15 | PLAGIOCLASE | 28 | 2.63 | 1988 | 0.98 | 0.19 | 0.19 | PLAGIOCLASE | 28 | 2.63 | 1701 | 0.98 | 0.17 | 0.17 | PLAGIOCLASE | 28 | 2.63 | 672 | 0.98 | 0.09 | 0.09
CALCITE | 29.5 | 2.71 | 709 | 0.78 | 0.05 | 0.05 | CALCITE | 29.5 | 2.71 | 989 | 0.78 | 0.07 | 0.07 | CALCITE | 29.5 | 2.71 | 633 | 0.78 | 0.05 | 0.05 | CALCITE | 29.5 | 2.71 | 2329 | 0.78 | 0.25 | 0.25
DOLOMITE | 30.8 | 2.84 | 3576 | 0.96 | 0.33 | 0.32 | DOLOMITE | 30.8 | 2.84 | 1777 | 0.96 | 0.06 | 0.06 | DOLOMITE | 30.8 | 2.84 | 2931 | 0.96 | 0.28 | 0.27 | DOLOMITE | 30.8 | 2.84 | 2638 | 0.96 | 0.34 | 0.33
ARAGONITE | 26.2 | 2.93 | 0 | 1.8 | 0 | 0 | ARAGONITE | 26.2 | 2.93 | 0 | 1.8 | 0 | 0 | ARAGONITE | 26.2 | 2.93 | 0 | 1.8 | 0 | 0 | ARAGONITE | 26.2 | 2.93 | 0 | 1.8 | 0 | 0
SIDERITE | 32 | 3.8 | 0 | 0.84 | 0 | 0 | SIDERITE | 32 | 3.8 | 0 | 0.84 | 0 | 0 | SIDERITE | 32 | 3.8 | 0 | 0.84 | 0 | 0 | SIDERITE | 32 | 3.8 | 0 | 0.84 | 0 | 0
APATITE | 25.9 | 3.2 | 0 | 1.88 | 0 | 0 | APATITE | 25.9 | 3.2 | 0 | 1.88 | 0 | 0 | APATITE | 25.9 | 3.2 | 0 | 1.88 | 0 | 0 | APATITE | 25.9 | 3.2 | 0 | 1.88 | 0 | 0
ANHYDRITE | 25.5 | 2.95 | 0 | 0.13 | 0 | 0 | ANHYDRITE | 25.5 | 2.95 | 0 | 0.13 | 0 | 0 | ANHYDRITE | 25.5 | 2.95 | 0 | 0.13 | 0 | 0 | ANHYDRITE | 25.5 | 2.95 | 0 | 0.13 | 0 | 0
GYPSUM | 11.7 | 2.33 | 0 | 0.85 | 0 | 0 | GYPSUM | 11.7 | 2.33 | 0 | 0.85 | 0 | 0 | GYPSUM | 11.7 | 2.33 | 0 | 0.85 | 0 | 0 | GYPSUM | 11.7 | 2.33 | 0 | 0.85 | 0 | 0
BARITE | 26 | 4.5 | 0 | 0.96 | 0 | 0 | BARITE | 26 | 4.5 | 0 | 0.96 | 0 | 0 | BARITE | 26 | 4.5 | 0 | 0.96 | 0 | 0 | BARITE | 26 | 4.5 | 0 | 0.96 | 0 | 0
HALITE | 31.7 | 2.16 | 0 | 0.25 | 0 | 0 | HALITE | 31.7 | 2.16 | 0 | 0.25 | 0 | 0 | HALITE | 31.7 | 2.16 | 0 | 0.25 | 0 | 0 | HALITE | 31.7 | 2.16 | 0 | 0.25 | 0 | 0
PYRITE | 33.1 | 5 | 398 | 0.6 | 0.02 | 0.01 | PYRITE | 33.1 | 5 | 589 | 0.6 | 0.03 | 0.02 | PYRITE | 33.1 | 5 | 475 | 0.6 | 0.03 | 0.03 | PYRITE | 33.1 | 5 | 230 | 0.6 | 0.02 | 0.01
KAOLINITE | 12.5 | 2.65 | 0 | 1.2 | 0 | 0 | KAOLINITE | 12.5 | 2.65 | 0 | 1.2 | 0 | 0 | KAOLINITE | 12.5 | 2.65 | 0 | 1.2 | 0 | 0 | KAOLINITE | 12.5 | 2.65 | 0 | 1.2 | 0 | 0
ILLITE | 8.9 | 2.75 | 164 | 1.3 | 0.02 | 0.02 | ILLITE | 8.9 | 2.75 | 145 | 1.3 | 0.02 | 0.02 | ILLITE | 8.9 | 2.75 | 156 | 1.3 | 0.02 | 0.02 | ILLITE | 8.9 | 2.75 | tr | 1.3 | 0 | 0
ILLITE | 19.8 | 2.75 | 0 | 4.2 | 0 | 0 | ILLITE | 19.8 | 2.75 | 0 | 4.2 | 0 | 0 | ILLITE | 19.8 | 2.75 | 0 | 4.2 | 0 | 0 | ILLITE | 19.8 | 2.75 | 0 | 4.2 | 0 | 0
CHLORITE | 6.2 | 3 | 0 | 2 | 0 | 0 | CHLORITE | 6.2 | 3 | 0 | 2 | 0 | 0 | CHLORITE | 6.2 | 3 | 0 | 2 | 0 | 0 | CHLORITE | 6.2 | 3 | 0 | 2 | 0 | 0
SMECTITE | 5 | 2.5 | 0 | 1 | 0 | 0 | SMECTITE | 5 | 2.5 | 0 | 1 | 0 | 0 | SMECTITE | 5 | 2.5 | 0 | 1 | 0 | 0 | SMECTITE | 5 | 2.5 | 0 | 1 | 0 | 0
MICA | 8.9 | 2.75 | 0 | 1 | 0 | 0 | MICA | 8.9 | 2.75 | 0 | 1 | 0 | 0 | MICA | 8.9 | 2.75 | 0 | 1 | 0 | 0 | MICA | 8.9 | 2.75 | 0 | 1 | 0 | 0
BERTHIERINE | 12.5 | 3.03 | 0 | 1 | 0 | 0 | BERTHIERINE | 12.5 | 3.03 | 0 | 1 | 0 | 0 | BERTHIERINE | 12.5 | 3.03 | 0 | 1 | 0 | 0 | BERTHIERINE | 12.5 | 3.03 | 0 | 1 | 0 | 0
TOTAL |  |  |  |  | 1 | 1 | TOTAL |  |  |  |  | 1 | 1 | TOTAL |  |  |  |  | 1 | 1 | TOTAL |  |  |  |  | 1 | 1
CALCULATED GRAIN DENSITY = |  |  | 2.76 |  |  |  | CALCULATED GRAIN DENSITY = |  |  | 2.75 |  |  |  | CALCULATED GRAIN DENSITY = |  |  | 2.76 |  |  |  | CALCULATED GRAIN DENSITY = |  |  | 2.77

## XRD CLAY SMEAR
LOCN: | d-59-H/93-P-10 | [5 empty] | LOCN: | d-59-H/93-P-10 | [5 empty] | LOCN: | d-59-H/93-P-10 | [5 empty] | LOCN: | d-59-H/93-P-10
DEPTH: | 2803.3 | m |  | CLAY SMEAR <5um |  |  | DEPTH: | 2797.9 | m |  | CLAY SMEAR <5um |  |  | DEPTH: | 2789 | m |  | CLAY SMEAR <5um |  |  | DEPTH: | 2780.3 | m |  | CLAY SMEAR <5um
FORM: |  |  |  | 02470409 |  |  | FORM: |  |  |  | 02480409 |  |  | FORM: |  |  |  | 02490409 |  |  | FORM: |  |  |  | 02500409
[5 empty] | WGHT | VOL | [5 empty] | WGHT | VOL | [5 empty] | WGHT | VOL | [5 empty] | WGHT | VOL
| 2 THETA | DENSITY | INTENSITY | FACTOR | FRACTION | FRACTION |  | 2 THETA | DENSITY | INTENSITY | FACTOR | FRACTION | FRACTION |  | 2 THETA | DENSITY | INTENSITY | FACTOR | FRACTION | FRACTION |  | 2 THETA | DENSITY | INTENSITY | FACTOR | FRACTION | FRACTION
QUARTZ | 20.9 | 2.65 | 1268 | 1 | 0.07 | 0.08 | QUARTZ | 20.9 | 2.65 | 1452 | 1 | 0.09 | 0.09 | QUARTZ | 20.9 | 2.65 | 1296 | 1 | 0.07 | 0.07 | QUARTZ | 20.9 | 2.65 | 637 | 1 | 0.03 | 0.04
K-FELDSPAR | 25.8 | 2.58 | 0 | 3.12 | 0 | 0 | K-FELDSPAR | 25.8 | 2.58 | 0 | 3.12 | 0 | 0 | K-FELDSPAR | 25.8 | 2.58 | 0 | 3.12 | 0 | 0 | K-FELDSPAR | 25.8 | 2.58 | 0 | 3.12 | 0 | 0
K-FELDSPAR | 27.5 | 2.58 | 756 | 0.62 | 0.03 | 0.03 | K-FELDSPAR | 27.5 | 2.58 | 1025 | 0.62 | 0.04 | 0.04 | K-FELDSPAR | 27.5 | 2.58 | 856 | 0.62 | 0.03 | 0.03 | K-FELDSPAR | 27.5 | 2.58 | 448 | 0.62 | 0.02 | 0.02
PLAGIOCLASE | 22.1 | 2.63 | 0 | 1.63 | 0 | 0 | PLAGIOCLASE | 22.1 | 2.63 | 0 | 1.63 | 0 | 0 | PLAGIOCLASE | 22.1 | 2.63 | 0 | 1.63 | 0 | 0 | PLAGIOCLASE | 22.1 | 2.63 | 0 | 1.63 | 0 | 0
PLAGIOCLASE | 28 | 2.63 | 777 | 0.66 | 0.03 | 0.03 | PLAGIOCLASE | 28 | 2.63 | 1187 | 0.66 | 0.05 | 0.05 | PLAGIOCLASE | 28 | 2.63 | 779 | 0.66 | 0.03 | 0.03 | PLAGIOCLASE | 28 | 2.63 | 479 | 0.66 | 0.02 | 0.02
CALCITE | 29.5 | 2.71 | 884 | 0.78 | 0.04 | 0.04 | CALCITE | 29.5 | 2.71 | 1869 | 0.78 | 0.09 | 0.09 | CALCITE | 29.5 | 2.71 | 963 | 0.78 | 0.04 | 0.04 | CALCITE | 29.5 | 2.71 | 10070 | 0.78 | 0.43 | 0.43
DOLOMITE | 30.8 | 2.84 | 4339 | 0.96 | 0.24 | 0.23 | DOLOMITE | 30.8 | 2.84 | 2808 | 0.96 | 0.16 | 0.16 | DOLOMITE | 30.8 | 2.84 | 3983 | 0.96 | 0.2 | 0.19 | DOLOMITE | 30.8 | 2.84 | 4035 | 0.96 | 0.21 | 0.2
ARAGONITE | 26.2 | 2.93 | 0 | 1.8 | 0 | 0 | ARAGONITE | 26.2 | 2.93 | 0 | 1.8 | 0 | 0 | ARAGONITE | 26.2 | 2.93 | 0 | 1.8 | 0 | 0 | ARAGONITE | 26.2 | 2.93 | 0 | 1.8 | 0 | 0
SIDERITE | 32 | 3.8 | 0 | 0.84 | 0 | 0 | SIDERITE | 32 | 3.8 | 0 | 0.84 | 0 | 0 | SIDERITE | 32 | 3.8 | 0 | 0.84 | 0 | 0 | SIDERITE | 32 | 3.8 | 0 | 0.84 | 0 | 0
APATITE | 25.9 | 3.2 | 0 | 1.88 | 0 | 0 | APATITE | 25.9 | 3.2 | 0 | 1.88 | 0 | 0 | APATITE | 25.9 | 3.2 | 0 | 1.88 | 0 | 0 | APATITE | 25.9 | 3.2 | 0 | 1.88 | 0 | 0
ANHYDRITE | 25.5 | 2.95 | 0 | 0.13 | 0 | 0 | ANHYDRITE | 25.5 | 2.95 | 0 | 0.13 | 0 | 0 | ANHYDRITE | 25.5 | 2.95 | 0 | 0.13 | 0 | 0 | ANHYDRITE | 25.5 | 2.95 | 0 | 0.13 | 0 | 0
GYPSUM | 11.7 | 2.33 | 0 | 0.85 | 0 | 0 | GYPSUM | 11.7 | 2.33 | 0 | 0.85 | 0 | 0 | GYPSUM | 11.7 | 2.33 | 0 | 0.85 | 0 | 0 | GYPSUM | 11.7 | 2.33 | 0 | 0.85 | 0 | 0
BARITE | 26 | 4.5 | 0 | 0.96 | 0 | 0 | BARITE | 26 | 4.5 | 0 | 0.96 | 0 | 0 | BARITE | 26 | 4.5 | 0 | 0.96 | 0 | 0 | BARITE | 26 | 4.5 | 0 | 0.96 | 0 | 0
HALITE | 31.7 | 2.16 | 0 | 0.25 | 0 | 0 | HALITE | 31.7 | 2.16 | 0 | 0.25 | 0 | 0 | HALITE | 31.7 | 2.16 | 0 | 0.25 | 0 | 0 | HALITE | 31.7 | 2.16 | 0 | 0.25 | 0 | 0
PYRITE | 33.1 | 5 | 359 | 0.6 | 0.01 | 0.01 | PYRITE | 33.1 | 5 | 735 | 0.6 | 0.03 | 0.01 | PYRITE | 33.1 | 5 | 397 | 0.6 | 0.01 | 0.01 | PYRITE | 33.1 | 5 | tr | 0.6 | 0 | 0
HEMATITE | 33.3 | 5.27 | 0 | 1 | 0 | 0 | HEMATITE | 33.3 | 5.27 | 0 | 1 | 0 | 0 | HEMATITE | 33.3 | 5.27 | 0 | 1 | 0 | 0 | HEMATITE | 33.3 | 5.27 | 0 | 1 | 0 | 0
KAOLINITE | 12.5 | 2.65 | 0 | 1.2 | 0 | 0 | KAOLINITE | 12.5 | 2.65 | 0 | 1.2 | 0 | 0 | KAOLINITE | 12.5 | 2.65 | 0 | 1.2 | 0 | 0 | KAOLINITE | 12.5 | 2.65 | 0 | 1.2 | 0 | 0
ILLITE | 8.9 | 2.75 | 1389 | 7.2 | 0.58 | 0.58 | ILLITE | 8.9 | 2.75 | 1309 | 7.2 | 0.56 | 0.56 | ILLITE | 8.9 | 2.75 | 1669 | 7.2 | 0.63 | 0.63 | ILLITE | 8.9 | 2.75 | 761 | 7.2 | 0.3 | 0.3
ILLITE | 19.8 | 2.75 | 0 | 4.2 | 0 | 0 | ILLITE | 19.8 | 2.75 | 0 | 4.2 | 0 | 0 | ILLITE | 19.8 | 2.75 | 0 | 4.2 | 0 | 0 | ILLITE | 19.8 | 2.75 | 0 | 4.2 | 0 | 0
CHLORITE | 6.2 | 3 | 0 | 5 | 0 | 0 | CHLORITE | 6.2 | 3 | 0 | 5 | 0 | 0 | CHLORITE | 6.2 | 3 | 0 | 5 | 0 | 0 | CHLORITE | 6.2 | 3 | 0 | 5 | 0 | 0
SMECTITE | 5 | 2.5 | 0 | 1 | 0 | 0 | SMECTITE | 5 | 2.5 | 0 | 1 | 0 | 0 | SMECTITE | 5 | 2.5 | 0 | 1 | 0 | 0 | SMECTITE | 5 | 2.5 | 0 | 1 | 0 | 0
ILLITE/SMECTITE | 5.2 | 2.5 | 0 | 1 | 0 | 0 | ILLITE/SMECTITE | 5.2 | 2.5 | 0 | 1 | 0 | 0 | ILLITE/SMECTITE | 5.2 | 2.5 | 0 | 1 | 0 | 0 | ILLITE/SMECTITE | 5.2 | 2.5 | 0 | 1 | 0 | 0
MICA | 8.9 | 2.75 | 0 | 1 | 0 | 0 | MICA | 8.9 | 2.75 | 0 | 1 | 0 | 0 | MICA | 8.9 | 2.75 | 0 | 1 | 0 | 0 | MICA | 8.9 | 2.75 | 0 | 1 | 0 | 0
BERTHIERINE | 33.4 | 3.03 | 0 | 2.5 | 0 | 0 | BERTHIERINE | 33.4 | 3.03 | 0 | 2.5 | 0 | 0 | BERTHIERINE | 33.4 | 3.03 | 0 | 2.5 | 0 | 0 | BERTHIERINE | 33.4 | 3.03 | 0 | 2.5 | 0 | 0
TOTAL |  |  |  |  | 1 | 1 | TOTAL |  |  |  |  | 1 | 1 | TOTAL |  |  |  |  | 1 | 1 | TOTAL |  |  |  |  | 1 | 1
CALCULATED GRAIN DENSITY = |  |  | 2.78 |  |  |  | CALCULATED GRAIN DENSITY = |  |  | 2.8 |  |  |  | CALCULATED GRAIN DENSITY = |  |  | 2.78 |  |  |  | CALCULATED GRAIN DENSITY = |  |  | 2.74

## TOC PYROLYSIS
d-59-H/93-P-10
Top | Bottom | Median |  |  |  | RE |  | Tmax | ** | Meas. |  |  |  | S1/TOC
Depth (m) | Depth (m) | Depth (m) | Formation | TOC | S1 (mg HC/g) | S2 (mg HC/g) | S3 (mg CO2/g) | (oC) |  | % Ro | HI | OI | S2/S3 | *100 | PI
2803.3 |  | 2803.3 |  | 1.05 | 0.12 | 0.08 | 0.34 | 404 | ** |  | 8 | 32 | 0.24 | 12 | 0.61
2797.9 |  | 2797.9 |  | 1.01 | 0.18 | 0.19 | 0.37 | 358 | ** |  | 19 | 36 | 0.51 | 18 | 0.48
2789 |  | 2789 |  | 0.85 | 0.07 | 0.08 | 0.39 | -1 |  |  | 9 | 46 | 0.21 | 8 | 0.46
2780.3 |  | 2780.3 |  | 0.49 | 0.12 | 0.03 | 0.35 | 422 | ** |  | 6 | 71 | 0.09 | 25 | 0.8
** low S2, Tmax is unreliable
`